## GERAL
PLANILHA ORÇAMENTÁRIA GERAL
R E S U M O
ITENS | DESCRIÇÃO DOS SERVIÇOS |  |  |  | VALOR (R$) | %
01 | SERVIÇOS INICIAIS
02 | INFRAESTRUTURA
03 | SUPERESTRUTURA
04 | ALVENARIA E ELEMENTOS DIVISÓRIOS
05 | COBERTURA
06 | REVESTIMENTOS DE PAREDE E TETO
07 | FORROS
08 | REVESTIMENTOS DE PISOS
09 | ELEMENTOS DE MADEIRA E COMPONENTES ESPECIAIS
10 | ELEMENTOS METÁLICOS E COMPONENTES ESPECIAIS
11 | VIDROS
12 | IMPERMEABILIZAÇÕES
13 | PINTURA
14 | INSTALAÇÕES ELÉTRICAS
15 | INSTALAÇÕES HIDRÁULICAS
16 | SERVIÇOS COMPLEMENTARES/ADMINISTRAÇÃO LOCAL
| T O T A L |  |  | R$
OBJETO: | Construção da cabine primária, sanitários e vestiários acessíveis, cobertura da quadra, reforma geral das instalações elétricas e cobertura, e adequações visando a acessibilidade e obtenção de AVCB.
LOCAL: | 008 - Etec Vasco Antonio Venchiarutti - JUNDIAÍ / SP
PLANILHA ORÇAMENTÁRIA GERAL
OBJETO: | Construção da cabine primária, sanitários e vestiários acessíveis, cobertura da quadra, reforma geral das instalações elétricas e cobertura, e adequações visando a acessibilidade e obtenção de AVCB.
LOCAL: | 008 - Etec Vasco Antonio Venchiarutti - JUNDIAÍ / SP
ITEM | DESCRIÇÃO DOS SERVIÇOS | UNID. | QUANT. | PREÇO UNITÁRIO | PREÇO TOTAL | TOTAL ITEM
01 | SERVIÇOS INICIAIS
01.01 | PROJETO EXECUTIVO DE ARQUITETURA EM FORMATO A0 | UN | 4
01.02 | PROJETO EXECUTIVO DE ESTRUTURA EM FORMATO A0 | UN | 3
01.03 | PROJETO EXECUTIVO DE INSTALAÇÕES HIDRÁULICAS EM FORMATO A0 | UN | 4
01.04 | PROJETO EXECUTIVO DE INSTALAÇÕES ELÉTRICAS EM FORMATO A0 | UN | 4
01.05 | GABARITO DE MADEIRA ESQUADRADO E NIVELADO PARA LOCAÇÃO DE OBRA | M | 96.66
02 | INFRAESTRUTURA
02.01 | ESCAVACAO MANUAL - PROFUNDIDADE ATE 1.80 M | M3 | 63.11
02.02 | APILOAMENTO PARA SIMPLES REGULARIZACAO | M2 | 336.38
02.03 | REATERRO INTERNO APILOADO | M3 | 5
02.04 | ESCAVACAO MANUAL - PROFUNDIDADE ATE 1.80 M | M3 | 135.52
02.05 | APILOAMENTO PARA SIMPLES REGULARIZACAO | M2 | 231.9
02.06 | LASTRO DE PEDRA BRITADA - 5CM | M2 | 231.9
02.07 | REATERRO INTERNO APILOADO | M3 | 73.82
02.08 | BROCA DE CONCRETO DE DIAMETRO 25CM - INCL ARRANQUES | M | 40
02.09 | ESTACA TIPO HELICE DN 25CM | M | 632.6
02.10 | ESTACA TIPO HELICE DN 30CM | M | 70.4
02.11 | TAXA DE MOBILIZACAO DE EQUIPAMENTO PARA ESTACA TIPO HELICE | UN | 1
02.12 | FORMA DE MADEIRA MACICA | M2 | 259.18
02.13 | ACO CA 50 (A OU B) FYK= 500 M PA | KG | 5233.03
02.14 | ACO CA 60 (A OU B) FYK= 600 M PA | KG | 358.87
02.15 | CONCRETO DOSADO E LANCADO FCK=30MPA | M3 | 37.32
02.16 | IMPERM RESP ALV EMBAS C/ CIM-AREIA 1-3 HIDROFUGO/TINTA BETUMINOSA | M2 | 87.13
03 | SUPERESTRUTURA
03.01 | FORMAS DE MADEIRA MACICA | M2 | 273.09
03.02 | CIMBRAMENTO DE MADEIRA | M3 | 241.4
03.03 | ACO CA 50 (A OU B) FYK= 500 M PA | KG | 2605.37
03.04 | ACO CA 60 (A OU B) FYK= 600 M PA | KG | 42.77
03.05 | LAJE PRE-FABRICADA UNID C/VIGOTAS PROTENDIDAS LP12-100KGF/M2 | M2 | 72
03.06 | CONCRETO DOSADO E LANCADO FCK=30MPA | M3 | 25.66
03.07 | LAJE PRE-FABRICADA VIGOTA TRELICADA UNIDIRECIONAL LT12-300KGF/M2 | M2 | 55.42
03.08 | FORNECIMENTO E MONTAGEM DE ESTRUTURA METALICA COM AÇO RESISTENTE A CORROSAO (ASTM A709/A588) | KG | 24039
03.09 | DEMOLIÇÃO DE LAJES MISTAS OU PRÉ-MOLDADAS INCLUINDO REVESTIMENTOS (MANUAL) | M2 | 44.98
04 | ALVENARIA E ELEMENTOS DIVISÓRIOS
04.01 | ALVENARIA DE BLOCO DE CONCRETO 14X19X39 CM CLASSE C | M2 | 39.63
04.02 | ALVENARIA DE BLOCO DE CONCRETO 19X19X39 CM CLASSE C | M2 | 106.78
04.03 | ALVENARIA AUTO-PORTANTE: BLOCO CONCRETO ESTRUTURAL DE 14X19X39CM CLASSE B | M2 | 26.55
04.04 | ALVENARIA AUTO-PORTANTE: BLOCO CONCRETO ESTRUTURAL DE 19X19X39CM CLASSE B | M2 | 238.23
04.05 | VERGA/CINTA EM BLOCO DE CONCRETO CANALETA - 19 CM | M | 11.4
04.06 | DV-07 DIVISÓRIA DE GRANILITE | M2 | 3.86
04.07 | DEMOLIÇÃO DE ALVENARIAS EM GERAL E ELEMENTOS VAZADOS,INCL REVESTIMENTOS | M3 | 35.31
04.08 | DEMOLIÇÃO DE DIVISÓRIAS EM PLACAS PARA SANITÁRIOS | M2 | 10.92
05 | COBERTURA
05.01 | TELHA TECNOLOGIA CRFS ONDULADA E=8MM | M2 | 150.8
05.02 | TELHA GALVALUME / ACO GALV SANDUICHE E=30MM (PUR) / (PIR) TRAPEZ H=40MM NAS DUAS FACES E= 0,50MM COM PINT FACES APARENTES. | M2 | 1089.16
05.03 | CUMEEIRA DE ACO PINT PO OU COIL-COATING LISA OU LISA DENTADA E=0.5MM | M2 | 17.72
05.04 | RUFO LISO DE ACO GALV NATURAL E=0,65MM CORTE ATE 300MM | M | 220.05
05.05 | RUFO LISO DE ACO GALV NATURAL E=0,65MM CORTE ATE 400MM | M | 189.55
05.06 | RUFO LISO DE ACO GALV NATURAL E=0,65MM CORTE ATE 600MM | M | 49.8
05.07 | VIGA DE MADEIRA 6 X 16 CM G1-C6 | M | 174
05.08 | TELHA TECNOLOGIA CRFS ONDULADA E=8MM | M2 | 14
05.09 | RETIRADA DE VIGAMENTO DE APOIO P/TELHAS DE BARRO/FIBRO-CIM/AL/PLAST/PLANA PRE-FAB | M | 174
05.10 | RETIRADA DE TELHAS OND DE FIBRO-CIM/PLAST OU ALUM/PLANA PRE FAB | M2 | 164.8
06 | REVESTIMENTOS DE PAREDE E TETO
06.01 | CHAPISCO | M2 | 771
06.02 | EMBOCO DESEMPENADO | M2 | 829.27
06.03 | REVESTIMENTO COM AZULEJOS LISOS, BRANCO BRILHANTE | M2 | 204.35
06.04 | REVESTIMENTO EM AÇO INOXIDÁVEL AISI 304, LIGA 18,8, CHAPA 20, ESPESSURA DE 1 MM, ACABAMENTO ESCOVADO COM GRANA ESPECIAL | M² | 7.2
06.05 | DEMOLIÇÃO SOMENTE DE AZULEJO | M2 | 160.44
07 | FORROS
07.01 | FORRO EM LÂMINA DE PVC 200MM E = 7 OU 8MM | M2 | 361.14
07.02 | ESTRUTURA METÁLICA TUBULAR 20X20 GALV. E=0,95MM MALHA 1,20X0,40M P/SUSTENTAÇÃO DE FORRO PVC | M2 | 361.14
07.03 | RETIRADA DE FORRO DE PVC EM LAMINAS | M2 | 361.14
08 | REVESTIMENTOS DE PISOS
08.01 | LASTRO DE CONCRETO C/ HIDROFUGO E=5CM | M2 | 37.3
08.02 | LASTRO DE PEDRA BRITADA - 5CM | M2 | 373.68
08.03 | ENCHIMENTO DE REBAIXO DE LAJE COM TIJOLOS CERAMICOS FURADOS | M3 | 6.41
08.04 | ARGAMASSA DE REGULARIZACAO CIM/AREIA 1:3 ESP=2,50CM | M2 | 28.48
08.05 | CIMENTADO DESEMPENADO ALISADO E=3,50CM INCL ARG REG | M2 | 162.75
08.06 | PISO DE CONCRETO FCK 25MPA DESEMPENAMENTO MECÂNICO E=8CM | M2 | 336.38
08.07 | PISO DE CONCRETO CAMURCADO-FUNDACAO DIRETA FCK-25 MPA | M2 | 398.84
08.08 | LADRILHO HIDRAULICO 25X25 E=2CM - PISO TATIL DE ALERTA | M2 | 6.51
08.09 | BORRACHA COLADA - PISO TATIL DIRECIONAL | M2 | 10.04
08.10 | QE-32 QUADRA DE ESPORTES/PISO DE CONCRETO ARMADO/FUNDACAO DIRETA | M2 | 600
08.11 | FAIXA ANTIDERRAPANTE A BASE DE RES.E AREIA QUARTZOSA L=4CM | M | 113.9
08.12 | PISO DE ALTA RESISTENCIA TIPO MEDIO, POLIDO E=8MM CINZA/CIMENTO COMUM | M2 | 6.81
08.13 | TELA ARMADURA (MALHA ACO CA 60 FYK= 600 M PA) | KG | 740.04
08.14 | SOALHO DE TABUAS DE 20X2CM MACHO-FEMEA G1-C6 SOBRE LASTRO/LAJE | M2 | 21.67
08.15 | PORCELANATO ESMALTADO | M2 | 92.83
08.16 | CERAMICA ESMALT.ANTIDER. ABSORÇÃO DE AGUA 3% A 8% PEI 4/5 COEF.ATRITO MINIMO 0,4 | M2 | 159.48
08.17 | DEGRAUS EM ARGAMASSA DE CIMENTO E AREIA 1:3 ESPESSURA DE 2 CM | M | 48
08.18 | DEGRAU DE CONCRETO LISO | M | 48
08.19 | RODAPÉ DE ARGAMASSA CIMENTO E AREIA 1:3 ESPESSURA 1,5CM X ALTURA DE 7CM | M | 11
08.20 | RODAPE DE MADEIRA DE 7X1,5CM G1-C4 | M | 7.2
08.21 | SOLEIRA TABUA DE 25CM G1-C6 | M | 7.2
08.22 | SO-22 SOLEIRA DE GRANITO EM NIVEL 1 PEÇA (L= 14 A 17CM) | M | 10
08.23 | DEMOLICAO PISO DE CONCRETO SIMPLES CAPEADO | M3 | 168.06
08.24 | DEMOLIÇAO PISO GRANILITE, LADRILHO HIDRAULICO, CERAMICO, CACOS, INCLUSIVE BASE | M2 | 108.51
08.25 | DEMOLIÇÃO DE SOALHO SOMENTE TÁBUAS | M2 | 21.67
09 | ELEMENTOS DE MADEIRA E COMPONENTES ESPECIAIS
09.01 | PM-76 PORTA SARRAFEADA MACICA SANIT. ACESSIVEL BAT. MAD. | UN | 6
09.02 | PORTA LISA COM BATENTE MADEIRA - 120 X 210 CM | UN | 6
09.03 | VISOR FIXO E REQUADRO DE MADEIRA PARA PORTA, PARA RECEBER VIDRO | M² | 1.2
09.04 | RETIRADA DE FOLHAS DE PORTAS OU JANELAS | UN | 15
09.05 | RETIRADA DE BATENTES DE ESQUADRIAS DE MADEIRA | UN | 7
09.06 | RECOLOCAÇÃO DE FOLHAS DE PORTA OU JANELA | UN | 7
09.07 | RECOLOCAÇÃO DE BATENTES DE ESQUADRIAS DE MADEIRA | UN | 2
10 | ELEMENTOS METÁLICOS E COMPONENTES ESPECIAIS
10.01 | CAIXILHOS DE ALUMINIO -BASCULANTES | M2 | 2.22
10.02 | CAIXILHOS DE ALUMINIO -FIXO | M2 | 6
10.03 | VENEZIANA INDUSTRIAL-ALETAS FIBRA VIDRO MONTANTES ALUM ANODIZ REF 100 | M2 | 180.09
10.04 | PC-01 PORTA CORTA-FOGO P90 L=90CM COMPLETA | UN | 4
10.05 | PF-27 PORTA DE FERRO 90X215CM | UN | 2
10.06 | TP-03 TELA DE PROTEÇÃO ARAME GALVANIZADO ONDULADO - REQUADRO DE FERRO | M2 | 17.26
10.07 | CO-27 CORRIMÃO DUPLO AÇO INOX FORNECIDO E INSTALADO | M | 24.4
10.08 | QE-36 REDE DE PROTECAO PARA QUADRAS DE ESPORTES | M2 | 180.09
10.09 | CAIXILHARIA EM ALUMINIO | KG | 55.51
10.10 | CO-34 CORRIMÃO DUPLO AÇO GALVANIZADO COM PINTURA ESMALTE. | M | 65.18
10.11 | CO-35 CORRIMÃO DUPLO COM MONTANTE VERTICAL AÇO GALVANIZADO COM PINTURA ESMALTE | M | 46.08
10.12 | CO-36 CORRIMÃO DUPLO INTERMEDIÁRIO AÇO GALVANIZADO COM PINTURA ESMALTE | M | 4.05
10.13 | CO-41 GUARDA-CORPO COM CHAPA PERFURADA H=110CM AÇO GALVANIZADO COM PINTURA ESMALTE | M | 64.05
10.14 | CO-42 GUARDA-CORPO COM CHAPA PERFURADA H=130CM AÇO GALVANIZADO COM PINTURA ESMALTE | M | 155.8
10.15 | PT-29 PORTAO DE TELA PARA QUADRA | M2 | 10.95
10.16 | GUARDA-CORPO TUBULAR COM TELA EM AÇO GALVANIZADO, DIÂMETRO DE 1 1/2´ | M | 6
10.17 | BARRA DE APOIO RETA, PARA PESSOAS COM MOBILIDADE REDUZIDA, EM TUBO DE ALUMÍNIO, COMPRIMENTO DE 900 MM, ACABAMENTO COM PINTURA EPÓXI | UN | 2
10.18 | PLACA PARA SINALIZAÇÃO TÁTIL (INÍCIO OU FINAL) EM BRAILE PARA CORRIMÃO | UN | 16
10.19 | ANEL DE BORRACHA PARA SINALIZAÇÃO TÁTIL PARA CORRIMÃO, DIÂMETRO DE 4,5 CM | UN | 16
11 | VIDROS
11.01 | VIDRO LISO COMUM INCOLOR DE 4MM | M2 | 2.31
11.02 | VIDRO LISO COMUM INCOLOR DE 5MM | M2 | 1.2
12 | IMPERMEABILIZAÇÕES
12.01 | IMPERMEABILIZACAO COM MANTA ASFALTICA PRE FABRICADA 4MM | M2 | 259.56
12.02 | IMPERMEAB C/ MANTA ASF PRE-FABR 4MM ACAB ALUMIN SEM PROT MECANICA | M2 | 52.6
12.03 | REGULARIZACAO DE SUPERFICIE P/ PREPARO IMPERM 1:3 E=2,5CM | M2 | 259.56
12.04 | ARGAMASSA PARA PROTEÇAO MECANICA SOBRE SUPERFICIE IMPERMEABILIZADA TRAÇO1:4 ESPESSURA 3CM | M2 | 259.56
12.05 | DEMOLIÇÃO DE ARGAMASSA COM IMPERMEABILIZANTE | M2 | 226.58
13 | PINTURA
13.01 | ESMALTE A BASE DE AGUA | M2 | 128.85
13.02 | TINTA LATEX STANDARD COM MASSA NIVELADORA | M2 | 378.5
13.03 | TINTA LATEX PARA PISO | M2 | 6.4
13.04 | PINTURA DUAS DEMÃOS ESMALTE FACE APARENTE DE TUBULAÇÃO Ø 2 1/2" | M | 3.55
13.05 | TINTA LATEX STANDARD | M2 | 868.05
13.06 | SINALIZAÇÃO VISUAL DE DEGRAUS-PINTURA ACRÍLICA P/PISOS | CJ | 100
13.07 | PINTURA DE QUADRAS ESP-LINHAS DEMARCATORIAS (600M2) | UN | 2
13.08 | TINTA LATEX PARA PISO | M2 | 6.56
13.09 | PINTURA COM ESMALTE ALQUÍDICO EM ESTRUTURA METÁLICA | KG | 24039
14 | INSTALAÇÕES ELÉTRICAS
14.01 | TE-06 POSTO DE TRANSORMAÇÃO DE ENERGIA EM POSTE - CPFL 150 KVA - 15KV. 220/127 V | UN | 1
14.02 | TE-08 POSTO DE TRANSORMAÇÃO DE ENERGIA EM POSTE - CPFL 300 KVA - 15KV. 220/127 V | UN | 1
14.03 | DPS - DISPOSITIVO PROTECAO CONTRA SURTOS (ENERGIA) | UN | 1
14.04 | DISJUNTOR TRIPOLAR TERMOMAGNETICO 3X300A | UN | 2
14.05 | AE-24 ABRIGO E ENTRADA DE ENERGIA (CAIXA M, T E E) COM LEITURA VOLTADA PARA CALÇADA AES ELETROPAULO | UN | 2
14.06 | CHAVE SECCIONADORA NH COM CARGA 3X400A SECA | UN | 1
14.07 | CABO DE 10 MM2 - 750V DE ISOLAÇÃO | M | 35
14.08 | CABO DE 6 MM2 - 1000V DE ISOLAÇÃO | M | 21
14.09 | CABO DE 35 MM2 - 1000V DE ISOLAÇÃO | M | 135
14.10 | CABO DE 95 MM2 - 1000V DE ISOLAÇÃO | M | 128
14.11 | CABO DE 150 MM2 - 1000V DE ISOLAÇÃO | M | 243
14.12 | CABO DE 185 MM2 - 1000V DE ISOLAÇÃO | M | 20
14.13 | ELETRODUTO DE PVC RIGIDO ROSCAVEL DE 25MM - INCL CONEXOES | M | 6
14.14 | ELETRODUTO DE PVC RIGIDO ROSCAVEL DE 32MM - INCL CONEXOES | M | 65
14.15 | ELETRODUTO DE PVC RIGIDO ROSCAVEL DE 75MM - INCL CONEXOES | M | 20
14.16 | ELETRODUTO EM POLIETILENO DE 25MM-INCLUSIVE CONEXOES | M | 65
14.17 | CHAVE SECCIONADORA NH C/FUSIVEL 3X630A | UN | 40
14.18 | QUADRO GERAL - DISJUNTOR TERMO MAGNETICO 3X800A | UN | 1
14.19 | QUADRO GERAL - CABO DE COBRE NU DE 50 MM2 | M | 10
14.20 | TERRA COMPLETO 1 HASTE Ø 19MM COM CAIXA DE INSPEÇÃO | UN | 31
14.21 | DISJUNTOR UNIPOLAR TERMOMAGNETICO 1X10A 1X30A | UN | 4
14.22 | DISJUNTOR BIPOLAR TERMOMAGNETICO 2X10A A 2X50A | UN | 22
14.23 | ELETROD ACO GALV QUENTE (NBR 5624) 20 MM (3/4") - INCL CONEXOES | M | 117.88
14.24 | ELETROD ACO GALV QUENTE (NBR 5624) 25 MM (1") - INCL CONEXOES | M | 6
14.25 | ELETROD ACO GALV QUENTE (NBR 5624) 50 MM (2") - INCL CONEXOES | M | 6
14.26 | ELETROD ACO GALV QUENTE (NBR5624) 80MM(3") INCL CONEXOES | M | 20
14.27 | ELETRODUTO DE PVC RIGIDO ROSCAVEL DE 25MM - INCL CONEXOES | M | 10
14.28 | QUADRO DISTRIBUICAO, DISJ. GERAL 30A P/ 4 A 8 DISJS. | UN | 1
14.29 | CENTRAL DE SISTEMA DE ALARME DE 13 A 24 ENDEREÇOS | UN | 3
14.30 | CAIXA DE PASSAGEM CHAPA TAMPA PARAFUSADA DE 30X30X12 CM | UN | 1
14.31 | CAIXA DE PASSAGEM EM ALVENARIA DE 0,40X0,40X0,40 M | UN | 8
14.32 | CAIXA DE PASSAGEM EM ALVENARIA DE 0,60X0,60X0,60 M | UN | 1
14.33 | CABO DE 25 MM2 - 750 V DE ISOLACAO | M | 12
14.34 | CABO DE 95 MM2 - 750 V DE ISOLACAO | M | 12
14.35 | CABO DE 185 MM2 - 750 V DE ISOLACAO | M | 12
14.36 | CABO DE 1,5MM2 - 750V DE ISOLAÇÃO | M | 200
14.37 | CABO DE 2,5MM2 - 750V DE ISOLAÇÃO | M | 872.44
14.38 | CABO DE 4MM2 - 750V DE ISOLAÇÃO | M | 50
14.39 | CABO DE 6MM2 - 750V DE ISOLAÇÃO | M | 12
14.40 | INTERRUPTOR DE 1 TECLA SIMPLES EM CX.4"X2"-ELETROD.AÇO GALV.A QUENTE | UN | 4
14.41 | INTERRUPTOR DE 1 TECLA BIPOLAR SIMPLES EM CX.4"X2"-ELETROD.DE AÇO GALV.A QUENTE | UN | 1
14.42 | INTERRUPTOR DE 1 TECLA PARAL.SIMPL.CX.4"X2"-ELETR.AÇO GALV.A QUENTE | UN | 2
14.43 | TOMADA 2P+T PADRAO NBR 14136, CORRENTE 10A-250V-ELETR. AÇO GALV. A QUENTE | UN | 4
14.44 | TOMADA 2P+T PADRAO NBR 14136, CORRENTE 20A-250V-ELETR.AÇO GALV.A QUENTE | UN | 9
14.45 | DETECTOR DE FUMAÇA OPTICO CONVENCIONAL-ELETROD.AÇO GALV.A QUENTE | UN | 16
14.46 | IL-58 ILUMINACAO P/ QUADRA DE ESP. COB. LAMP. VAPOR METALICO (1X250W) | UN | 12
14.47 | IL-60 LUMINARIA DE SOBREPOR C/REFLETOR E ALETAS P/LAMP.FLUORESCENTE (2X32W) | UN | 2
14.48 | IL-75 LUMINARIA DE SOBREPOR C/REFLETOR E ALETAS P/LAMPADAS FLUOR. (2X28W) | UN | 2
14.49 | IL-83 ILUMINAÇÃO AUTONOMA DE EMERGÊNCIA - LED | UN | 87
14.50 | IL-50 LUMINARIA VAPOR MET 2X250W C/ POSTE CONCR TUB 11M (QE) | UN | 8
14.51 | IL-52 LUMINARIA P/ VAPOR DE SODIO 1X150W EM POSTE TUB 7M | UN | 55
14.52 | BARRA CHATA ACO GALVANIZADO (3/4"X1/8") - CAPTOR P/ PARA RAIOS | M | 281
14.53 | BARRA CHATA ACO GALVANIZADO (3/4"X1/8") - DESCIDA P/ PARA RAIO | M | 12
14.54 | CORDOALHA DE AÇO GALV. A QUENTE 80MM2 (7/16") SOB A TERRA | M | 1402.28
14.55 | TERRA SIMPLES 1 HASTE COPERWELD DN 19MM X 3M SEM CAIXA DE INSPEÇAO | UN | 39
14.56 | CAIXA SUSPENSA MEDIÇÃO ATERRRAMENTO 4"X2" POLIPROPILENO Ø2'' | UN | 1
14.57 | CONEXAO EXOTERMICA CABO/CABO | UN | 18
14.58 | CONEXAO EXOTERMICA CABO/HASTE | UN | 83
14.59 | CONEXAO EXOTERMICA EM ESTRUTURA METALICA | UN | 10
14.60 | RELATORIO DE INSPEÇAO E MEDIÇAO COM LAUDO TECNICO DO SISTEMA DE PROTEÇAO CONTRA DESCARGAS ATMOSFERICAS CONFORME NBR 5419 | UN | 1
14.61 | TUBO DE PVC Ø 2'' X 3,00M PARA PROTEÇAO DESCIDA DE CORDOALHA | UN | 62
14.62 | BUCHA DE PASSAGEM PARA NEUTRO | UN | 18
14.63 | CANTONEIRA DE FERRO 1 1/2" X 1 1/2" X 1/8" | M | 18.2
14.64 | ISOLADOR TIPO PINO PARA 15 KV, INCLUSIVE PINO, INSTALADO EM POSTE | UN | 60
14.65 | VERGALHAO DE COBRE DE 3/8" (10MM) | M | 75
14.66 | MUFLA TERMINAL UNIPOLAR EXTERNA P/ CABO ISOLAÇÃO XLPE 15KV ATE 35MM2 | UN | 7
14.67 | CABO SECO TRIPOLAR (THV SINTENAX) 3 X 35 MM2 / 15KV | M | 370
14.68 | CHAVE FUSIVEL INDIC 'MATHEUS' P/100 A/15 KV RUPTURA 1200A POSTE/ESTAL | UN | 6
14.69 | TRANSFORMADOR DE CORRENTE PARA M.T. 15 KV | UN | 6
14.70 | TRANSFORMADOR DE POTENCIAL 400 W/220V COM FUSIVEL DE M.T. 15 KV | UN | 2
14.71 | TAPETE DE BORRACHA DE 100 X 100 X 0,5 CM | UN | 2
14.72 | LUVA DE BORRACHA PARA A.T. 20 KV | PR | 1
14.73 | VARA MANOPLA DE FENOLITE DE 2,70 M P/ CHAVE SECCIONADORA - 15 KV | UN | 1
14.74 | SELA PARA CRUZETA DE MADEIRA | UN | 2
14.75 | CRUZETA DE MADEIRA DE 2400 MM | UN | 2
14.76 | MAO FRANCESA DE 700 MM | UN | 4
14.77 | PLACA DE AVISO EM CABINE PRIMARIA | UN | 2
14.78 | CABECOTE TIPO TELEFONICA | UN | 1
14.79 | TERMINAL OU CONECTOR DE PRESSAO PARA CABO 25MM | UN | 3
14.80 | TERMINAL OU CONECTOR DE PRESSAO PARA CABO 95MM | UN | 3
14.81 | TERMINAL OU CONECTOR DE PRESSAO PARA CABO 185MM | UN | 3
14.82 | CHAVE SECCIONADORA NH 3X125A COM FUSIVEIS | UN | 14
14.83 | CHAVE SECCIONADORA NH 3X250A COM FUSIVEIS | UN | 1
14.84 | CHAVE SECCIONADORA NH 3X400A COM FUSIVEIS | UN | 1
14.85 | PERFILADO EM CHAPA DE ACO 38X38MM | M | 132.8
14.86 | BARRA DE COBRE PARA NEUTRO - 400 A | UN | 5
14.87 | BARRA DE COBRE PARA NEUTRO - 600 A | UN | 1
14.88 | DISJUNTOR TRIPOLAR TERMOMAGNETICO 3X10A A 3X50A | UN | 3
14.89 | TOMADA 2P+T PADRAO NBR 14136 CORRENTE 20A-250V | UN | 12
14.90 | LUMIN. BLINDADA ARANDELA P/ LAMP. FLUOR.COMPACTA 23 W | UN | 5
14.91 | POSTE ACO GALVANIZADO RETO 4" X6.00M P/ILUMIN EXTERNA | UN | 28
14.92 | CONDULETE DE 3/4" | UN | 46
14.93 | SISTEMA DE ALARME PNE COM INDICADOR ÁUDIOVISUAL, PARA PESSOAS COM MOBILIDADE REDUZIDA OU CADEIRANTE | CJ | 8
14.94 | CAIXA DE MEDIÇÃO TIPO II (300 X 560 X 200) MM, PADRÃO CONCESSIONÁRIAS | UN | 2
14.95 | ISOLADOR TIPO ROLDANA PARA BAIXA TENSÃO DE 76 X 79 MM | UN | 3
14.96 | ISOLADOR TIPO DISCO PARA 15 KV DE 6´ - 150 MM | UN | 3
14.97 | ISOLADOR PEDESTAL PARA 15 KV | UN | 15
14.98 | PARA-RAIOS DE DISTRIBUIÇÃO, CLASSE 15 KV/10 KA, COMPLETO, ENCAPSULADO COM POLÍMERO | UN | 1
14.99 | TRANSFORMADOR DE POTÊNCIA TRIFÁSICO DE 75 KVA, CLASSE 1,2 KV, A SECO | UN | 1
14.100 | TRANSFORMADOR DE POTÊNCIA TRIFÁSICO DE 45 KVA, CLASSE 15 KV, A SECO | UN | 1
14.101 | CAIXA PORTA LUVAS EM MADEIRA, COM TAMPA | UN | 1
14.102 | SUPORTE DE TRANSFORMADOR EM POSTE OU ESTALEIRO | UN | 2
14.103 | PAINEL AUTOPORTANTE EM CHAPA DE AÇO DE 2 MM DE ESPESSURA, COM PROTEÇÃO MÍNIMA IP 54 - SEM COMPONENTES | M² | 1.5
14.104 | CHAVE SECCIONADORA SOB CARGA, TRIPOLAR, ACIONAMENTO ROTATIVO, COM PROLONGADOR, SEM PORTA-FUSÍVEL, DE 400 A | UN | 4
14.105 | PUNHO DE MANOBRA COM ARTICULADOR DE ACIONAMENTO | UN | 4
14.106 | DISJUNTOR FIXO A VÁCUO DE 15 A 17,5 KV, EQUIPADO COM MOTORIZAÇÃO DE FECHAMENTO, COM RELÊ DE PROTEÇÃO | CJ | 1
14.107 | ELETROCALHA LISA GALVANIZADA A FOGO, 100 X 50 MM, COM ACESSÓRIOS | M | 27
14.108 | TAMPA DE ENCAIXE PARA ELETROCALHA, GALVANIZADA A FOGO, L= 100MM | M | 27
14.109 | SUPORTE PARA ELETROCALHA, GALVANIZADO A FOGO, 100X50MM | UN | 18
14.110 | CABO DE COBRE NU, TÊMPERA MOLE, CLASSE 2, DE 16 MM² | M | 26
14.111 | CABO DE COBRE NU, TÊMPERA MOLE, CLASSE 2, DE 25 MM² | M | 26
14.112 | CONECTOR SPLIT-BOLT PARA CABO DE 25 MM², LATÃO, SIMPLES | UN | 2
14.113 | CONECTOR DE PASSAGEM COM SISTEMA DE CONEXÃO POR PARAFUSO, PARA CABOS DE 10 ATÉ 35 MM², INCLUSIVE SISTEMA DE FIXAÇÃO | UN | 5
14.114 | LÂMPADA DE VAPOR METÁLICO ELIPSOIDAL, BASE E40 DE 400 W | UN | 12
14.115 | POSTE TELECÔNICO RETO EM AÇO SAE 1010/1020 GALVANIZADO A FOGO, ALTURA DE 9,00 M | UN | 4
14.116 | PROJETOR DE SOBREPOR COM FOCO ORIENTÁVEL, PARA LÂMPADA VAPOR METÁLICO OU VAPOR DE SÓDIO DE 250 W/400 W | UN | 12
14.117 | REATOR ELETROMAGNÉTICO DE ALTO FATOR DE POTÊNCIA, PARA LÂMPADA VAPOR METÁLICO 400 W / 220 V | UN | 12
14.118 | CAPTOR TIPO TERMINAL AÉREO, H= 300 MM EM ALUMÍNIO | UN | 53
14.119 | CAPTOR TIPO TERMINAL AÉREO, H= 300 MM, DIÂMETRO DE 1/4´ EM COBRE | UN | 6
14.120 | CONECTOR CABO/HASTE DE 3/4´ | UN | 39
14.121 | CONECTOR OLHAL CABO/HASTE DE 3/4´ | UN | 1
14.122 | CONECTOR OLHAL CABO/HASTE DE 5/8´ | UN | 6
14.123 | BARRA CONDUTORA CHATA EM ALUMÍNIO DE 7/8´ X 1/8´, INCLUSIVE ACESSÓRIOS DE FIXAÇÃO | M | 786
14.124 | SUPORTE PARA FIXAÇÃO DE FITA DE ALUMÍNIO 7/8" X 1/8", COM BASE PLANA | UN | 16
14.125 | CONECTOR TIPO ´X´ PARA ATERRAMENTO DE TELAS, ACABAMENTO ESTANHADO, PARA CABO DE 16 - 50 MM² | UN | 6
14.126 | POSTE DE CONCRETO CIRCULAR, 200 KG, H = 11,00 M | UN | 13
14.127 | ARMAÇÃO SECUNDÁRIA TIPO 1C - 3R | UN | 2
14.128 | BRAÇADEIRA CIRCULAR EM AÇO CARBONO GALVANIZADO, DIÂMETRO NOMINAL DE 140 ATÉ 300 MM | UN | 4
14.129 | CRUZETA EM AÇO CARBONO GALVANIZADO PERFIL ´L´ 75 X 75 X 8 MM, COMPRIMENTO 2500 MM | UN | 4
14.130 | FITA EM AÇO INOXIDÁVEL PARA POSTE DE 0,50 M X 19 MM, COM FECHO EM AÇO INOXIDÁVEL | UN | 8
14.131 | REMOCAO DE ISOLADOR TIPO DISCO COMPL, INCL GANCHO DE SUSPENSAO OLHAL | UN | 100
14.132 | REMOCAO DE MUFLA EXTERNA TRIPOLAR | UN | 6
14.133 | REMOCAO DE TRANSFORMADOR DE POTENCIA EM CABINE PRIMARIA | UN | 1
14.134 | REMOCAO DE BASE OU CHAVE PARA FUSIVEL NH TIPO UNIPOLAR | UN | 13
14.135 | REMOCAO DE BARRAMENTO DE COBRE | M | 20
14.136 | REMOCAO DE INTERRUPTORES TOMADAS BOTOES DE CAMPAINHA E CIGARRAS | UN | 2
14.137 | RETIRADA DE DISJUNTOR DE VOLUME NORMAL OU REDUZIDO | UN | 1
14.138 | RETIRADA DE POSTE DE CONCRETO | UN | 4
14.139 | RETIRADA DE POSTE GALVANIZADO DE ENTRADA EM B.T. | UN | 28
14.140 | RETIRADA DE CABO APARENTE ACIMA DE 16 MM2 | M | 300
14.141 | RETIRADA DE POSTE DE CONCRETO DE ATE 10M ACIMA DO SOLO | UN | 7
15 | INSTALAÇÕES HIDRÁULICAS
15.01 | TUBO PVC RÍGIDO JUNTA SOLDÁVEL DE 25 INCL CONEXÕES | M | 38
15.02 | TUBO PVC RÍGIDO JUNTA SOLDÁVEL DE 32 INCL CONEXÕES | M | 49
15.03 | TUBO PVC RÍGIDO JUNTA SOLDÁVEL DE 50 INCL CONEXÕES | M | 28.64
15.04 | REGISTRO DE GAVETA COM CANOPLA CROMADA DN 20MM (3/4") | UN | 2
15.05 | REGISTRO DE GAVETA COM CANOPLA CROMADA DN 40MM (1 1/2") | UN | 4
15.06 | REGISTRO DE PRESSAO C/ CANOPLA CROMADA DN 20MM (3/4") | UN | 2
15.07 | TUBO ACO GALVANIZ NBR5580-CL MEDIA, DN65MM (2 1/2")- INCL CONEXOES | M | 3.55
15.08 | EXTINTORES MANUAIS DE CO2 COM CAPACIDADE DE 6 KG | UN | 1
15.09 | EXTINTORES MANUAIS PO QUIMICO SECO COM CAPACIDADE DE 4 KG | UN | 14
15.10 | EXTINTORES MANUAIS DE AGUA PRESSURIZADA CAP DE 10 L | UN | 14
15.11 | TUBO PVC NORMAL "SN" JUNTA SOLDÁVEL/ELÁSTICA DN 40 INCL CONEXÕES | M | 14.26
15.12 | TUBO PVC NORMAL "SN" JUNTA ELÁSTICA DN 50 INCL CONEXÕES | M | 9.34
15.13 | TUBO PVC NORMAL "SN" JUNTA ELÁSTICA DN 75 INCL CONEXÕES | M | 2.26
15.14 | TUBO PVC NORMAL "SN" JUNTA ELÁSTICA DN 100 INCL CONEXÕES | M | 23.9
15.15 | TUBO PVC REFORÇADO "SR" JUNTA ELÁSTICA DN 100 INCL CONEXÕES | M | 36
15.16 | CAIXA SIFONADA DE PVC DN 150X150X50MM C/GRELHA METALICA | UN | 6
15.17 | RALO SECO CONICO PVC DN 100MM C/GRELHA PVC CROMADO | UN | 2
15.18 | TUBO DE PVC REFORÇADO "SR" JUNTA ELÁSTICA DN 100 INCL CONEXÕES | M | 6
15.19 | LIGACAO CALHA CONDUTOR DE CHAPA ACO GALVANIZADO N.24 DIAMETRO DE 4" | UN | 6
15.20 | CALHA OU AGUA FURTADA EM FIBRA DE VIDRO-DESENV. 1,00M | M | 59.08
15.21 | RUFO EM CHAPA GALVANIZADA N 24 - CORTE 0,50 M | M | 42.44
15.22 | TORNEIRA DE BOIA EM LATAO (BOIA PLAST) DN 25MM (1") | UN | 1
15.23 | CAIXA DÁGUA CÔNICA POLIETILENO CAPACIDADE DE 1000L INCLUSIVE TAMPA | UN | 1
15.24 | BB-02 BEBEDOURO ACESSÍVEL ÁGUA REFRIGERADA PRESSÃO MÍNIMA 8MCA - FORNECIDO E INSTALADO | UN | 2
15.25 | BR-03 CONJUNTO LAVATORIO E BACIA ACESSIVEIS | CJ | 6
15.26 | BR-06 CHUVEIRO ACESSIVEL | CJ | 2
15.27 | CHUVEIRO ELETRICO COM RESISTENCIA BLINDADA | UN | 2
15.28 | DEMOLIÇÃO DE TUBULACÕES EM GERAL INCLUINDO CONEXÕES, CAIXAS E RALOS | M | 3.55
15.29 | RETIRADA DE APARELHOS SANITÁRIOS INCLUINDO ACESSÓRIOS | UN | 7
16 | SERVIÇOS COMPLEMENTARES/ADMINISTRAÇÃO LOCAL
16.01 | CHAPA DE POLICARBONATO ALVEOLAR E=6MM | M2 | 50
16.02 | QE-02 POSTE PARA REDE DE VOLEIBOL | PR | 2
16.03 | QE-03 TRAVE DE FUTEBOL DE SALAO (FUNDACAO DIRETA) | UN | 4
16.04 | QE-12 QUADRA DE ESPORTES/PISO DE CONCRETO ARMADO/FUNDACAO DIRET-600 M2 | UN | 1
16.05 | FQ-01 FECHAMENTO PARA QUADRA DE ESPORTES - FUNDO - BROCA | M | 84
16.06 | QE-37 TABELA DE BASQUETE INCLUSIVE GALVANIZAÇÃO A FOGO E PINTURA ESMALTE FUNDACAO BROCA Ø 25 CM | UN | 4
16.07 | FQ-01 FECHAMENTO PARA QUADRA DE ESPORTES - LATERAIS - BROCA | M | 118
16.08 | PLACA DE IDENTIFICAÇÃO EM ACRÍLICO COM TEXTO EM VINIL | M² | 0.6
16.09 | PLACA DE SINALIZAÇÃO EM PVC FOTOLUMINESCENTE (200X200MM), COM INDICAÇÃO DE EQUIPAMENTOS DE ALARME, DETECÇÃO E EXTINÇÃO DE INCÊNDIO | UN | 8
16.10 | LIMPEZA DA OBRA | M2 | 1519.91
16.11 | ENGENHEIRO DE OBRA COM ENCARGOS COMPLEMENTARES - QUANTITATIVO DE HORAS DE ENGENHEIRO: 1 ENG. CIVIL/ARQUITETO 2 HORAS/DIA, 22 DIAS/MÊS DURANTE 8 MÊS(ES). 1 ENG. ELETRICISTA 3 HORAS/DIA, 22 DIAS/MÊS DURANTE 4 MÊS(ES). | H | 616
16.12 | MESTRE DE OBRAS COM ENCARGOS COMPLEMENTARES - QUANTITATIVO DE HORAS DE MESTRE DE OBRAS: 1 MESTRE 220 HORAS/MÊS, DURANTE 8 MÊS(ES). | H | 1760
16.13 | ANDAIME - TORRE - ALUGUEL MENSAL | M | 112
16.14 | CAÇAMBA DE 4M3 PARA RETIRADA DE ENTULHO | UN | 78
|  |  | TOTAL |  | R$

## CONST
PLANILHA ORÇAMENTÁRIA CONSTRUÇÃO
R E S U M O
ITENS | DESCRIÇÃO DOS SERVIÇOS |  |  |  | VALOR (R$) | %
01 | SERVIÇOS INICIAIS
02 | INFRAESTRUTURA
03 | SUPERESTRUTURA
04 | ALVENARIA E ELEMENTOS DIVISÓRIOS
05 | COBERTURA
06 | REVESTIMENTOS DE PAREDE E TETO
07 | REVESTIMENTOS DE PISOS
08 | ELEMENTOS DE MADEIRA E COMPONENTES ESPECIAIS
09 | ELEMENTOS METÁLICOS E COMPONENTES ESPECIAIS
10 | VIDROS
11 | IMPERMEABILIZAÇÕES
12 | PINTURA
13 | INSTALAÇÕES ELÉTRICAS
14 | INSTALAÇÕES HIDRÁULICAS
15 | SERVIÇOS COMPLEMENTARES/ADMINISTRAÇÃO LOCAL
| T O T A L |  |  | R$
OBJETO: | Construção da cabine primária, sanitários e vestiários acessíveis, cobertura da quadra, reforma geral das instalações elétricas e cobertura, e adequações visando a acessibilidade e obtenção de AVCB.
LOCAL: | 008 - Etec Vasco Antonio Venchiarutti - JUNDIAÍ / SP
PLANILHA ORÇAMENTÁRIA CONSTRUÇÃO
OBJETO: | Construção da cabine primária, sanitários e vestiários acessíveis, cobertura da quadra, reforma geral das instalações elétricas e cobertura, e adequações visando a acessibilidade e obtenção de AVCB.
LOCAL: | 008 - Etec Vasco Antonio Venchiarutti - JUNDIAÍ / SP
ITEM | DESCRIÇÃO DOS SERVIÇOS | UNID. | QUANT. | PREÇO UNITÁRIO | PREÇO TOTAL | TOTAL ITEM
01 | SERVIÇOS INICIAIS
01.01 | PROJETO EXECUTIVO DE ARQUITETURA EM FORMATO A0 | UN | 4
01.02 | PROJETO EXECUTIVO DE ESTRUTURA EM FORMATO A0 | UN | 3
01.03 | PROJETO EXECUTIVO DE INSTALAÇÕES HIDRÁULICAS EM FORMATO A0 | UN | 4
01.04 | PROJETO EXECUTIVO DE INSTALAÇÕES ELÉTRICAS EM FORMATO A0 | UN | 4
01.05 | GABARITO DE MADEIRA ESQUADRADO E NIVELADO PARA LOCAÇÃO DE OBRA | M | 46.66
02 | INFRAESTRUTURA
02.01 | ESCAVACAO MANUAL - PROFUNDIDADE ATE 1.80 M | M3 | 5
02.02 | REATERRO INTERNO APILOADO | M3 | 5
02.03 | ESCAVACAO MANUAL - PROFUNDIDADE ATE 1.80 M | M3 | 23.36
02.04 | APILOAMENTO PARA SIMPLES REGULARIZACAO | M2 | 60.52
02.05 | LASTRO DE PEDRA BRITADA - 5CM | M2 | 60.52
02.06 | REATERRO INTERNO APILOADO | M3 | 22.04
02.07 | ESTACA TIPO HELICE DN 25CM | M | 116.6
02.08 | ESTACA TIPO HELICE DN 30CM | M | 70.4
02.09 | TAXA DE MOBILIZACAO DE EQUIPAMENTO PARA ESTACA TIPO HELICE | UN | 1
02.10 | FORMA DE MADEIRA MACICA | M2 | 81.83
02.11 | ACO CA 50 (A OU B) FYK= 500 M PA | KG | 1080.43
02.12 | ACO CA 60 (A OU B) FYK= 600 M PA | KG | 15.87
02.13 | CONCRETO DOSADO E LANCADO FCK=30MPA | M3 | 9.02
02.14 | IMPERM RESP ALV EMBAS C/ CIM-AREIA 1-3 HIDROFUGO/TINTA BETUMINOSA | M2 | 87.13
03 | SUPERESTRUTURA
03.01 | FORMAS DE MADEIRA MACICA | M2 | 150.59
03.02 | CIMBRAMENTO DE MADEIRA | M3 | 241.4
03.03 | ACO CA 50 (A OU B) FYK= 500 M PA | KG | 1197.37
03.04 | ACO CA 60 (A OU B) FYK= 600 M PA | KG | 42.77
03.05 | CONCRETO DOSADO E LANCADO FCK=30MPA | M3 | 14.01
03.06 | LAJE PRE-FABRICADA VIGOTA TRELICADA UNIDIRECIONAL LT12-300KGF/M2 | M2 | 55.42
03.07 | DEMOLIÇÃO DE LAJES MISTAS OU PRÉ-MOLDADAS INCLUINDO REVESTIMENTOS (MANUAL) | M2 | 44.98
04 | ALVENARIA E ELEMENTOS DIVISÓRIOS
04.01 | ALVENARIA AUTO-PORTANTE: BLOCO CONCRETO ESTRUTURAL DE 14X19X39CM CLASSE B | M2 | 26.55
04.02 | ALVENARIA AUTO-PORTANTE: BLOCO CONCRETO ESTRUTURAL DE 19X19X39CM CLASSE B | M2 | 238.23
04.03 | VERGA/CINTA EM BLOCO DE CONCRETO CANALETA - 19 CM | M | 11.4
04.04 | DV-07 DIVISÓRIA DE GRANILITE | M2 | 3.86
04.05 | DEMOLIÇÃO DE ALVENARIAS EM GERAL E ELEMENTOS VAZADOS,INCL REVESTIMENTOS | M3 | 29.59
05 | COBERTURA
05.01 | RUFO LISO DE ACO GALV NATURAL E=0,65MM CORTE ATE 300MM | M | 74.05
06 | REVESTIMENTOS DE PAREDE E TETO
06.01 | CHAPISCO | M2 | 516.16
06.02 | EMBOCO DESEMPENADO | M2 | 516.16
06.03 | REVESTIMENTO COM AZULEJOS LISOS, BRANCO BRILHANTE | M2 | 28.04
07 | REVESTIMENTOS DE PISOS
07.01 | LASTRO DE CONCRETO C/ HIDROFUGO E=5CM | M2 | 37.3
07.02 | LASTRO DE PEDRA BRITADA - 5CM | M2 | 37.3
07.03 | CIMENTADO DESEMPENADO ALISADO E=3,50CM INCL ARG REG | M2 | 44.5
07.04 | BORRACHA COLADA - PISO TATIL DIRECIONAL | M2 | 0.9
07.05 | PORCELANATO ESMALTADO | M2 | 12.8
07.06 | RODAPÉ DE ARGAMASSA CIMENTO E AREIA 1:3 ESPESSURA 1,5CM X ALTURA DE 7CM | M | 11
07.07 | SO-22 SOLEIRA DE GRANITO EM NIVEL 1 PEÇA (L= 14 A 17CM) | M | 2
08 | ELEMENTOS DE MADEIRA E COMPONENTES ESPECIAIS
08.01 | PM-76 PORTA SARRAFEADA MACICA SANIT. ACESSIVEL BAT. MAD. | UN | 2
09 | ELEMENTOS METÁLICOS E COMPONENTES ESPECIAIS
09.01 | CAIXILHOS DE ALUMINIO -BASCULANTES | M2 | 2.22
09.02 | CAIXILHOS DE ALUMINIO -FIXO | M2 | 6
09.03 | PF-27 PORTA DE FERRO 90X215CM | UN | 2
09.04 | TP-03 TELA DE PROTEÇÃO ARAME GALVANIZADO ONDULADO - REQUADRO DE FERRO | M2 | 17.26
10 | VIDROS
10.01 | VIDRO LISO COMUM INCOLOR DE 4MM | M2 | 2.31
11 | IMPERMEABILIZAÇÕES
11.01 | IMPERMEABILIZACAO COM MANTA ASFALTICA PRE FABRICADA 4MM | M2 | 32.98
11.02 | IMPERMEAB C/ MANTA ASF PRE-FABR 4MM ACAB ALUMIN SEM PROT MECANICA | M2 | 26.5
11.03 | REGULARIZACAO DE SUPERFICIE P/ PREPARO IMPERM 1:3 E=2,5CM | M2 | 32.98
11.04 | ARGAMASSA PARA PROTEÇAO MECANICA SOBRE SUPERFICIE IMPERMEABILIZADA TRAÇO1:4 ESPESSURA 3CM | M2 | 32.98
12 | PINTURA
12.01 | ESMALTE A BASE DE AGUA | M2 | 30.49
12.02 | TINTA LATEX STANDARD | M2 | 523.34
13 | INSTALAÇÕES ELÉTRICAS
13.01 | AE-24 ABRIGO E ENTRADA DE ENERGIA (CAIXA M, T E E) COM LEITURA VOLTADA PARA CALÇADA AES ELETROPAULO | UN | 1
13.02 | CHAVE SECCIONADORA NH COM CARGA 3X400A SECA | UN | 1
13.03 | CABO DE 10 MM2 - 750V DE ISOLAÇÃO | M | 35
13.04 | CABO DE 6 MM2 - 1000V DE ISOLAÇÃO | M | 21
13.05 | CABO DE 35 MM2 - 1000V DE ISOLAÇÃO | M | 35
13.06 | ELETRODUTO DE PVC RIGIDO ROSCAVEL DE 25MM - INCL CONEXOES | M | 6
13.07 | ELETRODUTO DE PVC RIGIDO ROSCAVEL DE 75MM - INCL CONEXOES | M | 20
13.08 | ELETRODUTO EM POLIETILENO DE 25MM-INCLUSIVE CONEXOES | M | 65
13.09 | TERRA COMPLETO 1 HASTE Ø 19MM COM CAIXA DE INSPEÇÃO | UN | 12
13.10 | DISJUNTOR UNIPOLAR TERMOMAGNETICO 1X10A 1X30A | UN | 2
13.11 | DISJUNTOR BIPOLAR TERMOMAGNETICO 2X10A A 2X50A | UN | 2
13.12 | ELETROD ACO GALV QUENTE (NBR 5624) 20 MM (3/4") - INCL CONEXOES | M | 25.8
13.13 | ELETROD ACO GALV QUENTE (NBR 5624) 25 MM (1") - INCL CONEXOES | M | 6
13.14 | ELETROD ACO GALV QUENTE (NBR 5624) 50 MM (2") - INCL CONEXOES | M | 6
13.15 | QUADRO DISTRIBUICAO, DISJ. GERAL 30A P/ 4 A 8 DISJS. | UN | 1
13.16 | CAIXA DE PASSAGEM CHAPA TAMPA PARAFUSADA DE 30X30X12 CM | UN | 1
13.17 | CAIXA DE PASSAGEM EM ALVENARIA DE 0,60X0,60X0,60 M | UN | 1
13.18 | CABO DE 1,5MM2 - 750V DE ISOLAÇÃO | M | 200
13.19 | CABO DE 2,5MM2 - 750V DE ISOLAÇÃO | M | 80
13.20 | CABO DE 4MM2 - 750V DE ISOLAÇÃO | M | 50
13.21 | INTERRUPTOR DE 1 TECLA BIPOLAR SIMPLES EM CX.4"X2"-ELETROD.DE AÇO GALV.A QUENTE | UN | 1
13.22 | INTERRUPTOR DE 1 TECLA PARAL.SIMPL.CX.4"X2"-ELETR.AÇO GALV.A QUENTE | UN | 2
13.23 | TOMADA 2P+T PADRAO NBR 14136, CORRENTE 10A-250V-ELETR. AÇO GALV. A QUENTE | UN | 4
13.24 | TOMADA 2P+T PADRAO NBR 14136, CORRENTE 20A-250V-ELETR.AÇO GALV.A QUENTE | UN | 3
13.25 | IL-60 LUMINARIA DE SOBREPOR C/REFLETOR E ALETAS P/LAMP.FLUORESCENTE (2X32W) | UN | 2
13.26 | IL-83 ILUMINAÇÃO AUTONOMA DE EMERGÊNCIA - LED | UN | 3
13.27 | BARRA CHATA ACO GALVANIZADO (3/4"X1/8") - CAPTOR P/ PARA RAIOS | M | 31
13.28 | BARRA CHATA ACO GALVANIZADO (3/4"X1/8") - DESCIDA P/ PARA RAIO | M | 12
13.29 | CORDOALHA DE AÇO GALV. A QUENTE 80MM2 (7/16") SOB A TERRA | M | 100.28
13.30 | CONEXAO EXOTERMICA CABO/HASTE | UN | 23
13.31 | TUBO DE PVC Ø 2'' X 3,00M PARA PROTEÇAO DESCIDA DE CORDOALHA | UN | 5
13.32 | BUCHA DE PASSAGEM PARA NEUTRO | UN | 18
13.33 | CANTONEIRA DE FERRO 1 1/2" X 1 1/2" X 1/8" | M | 18.2
13.34 | VERGALHAO DE COBRE DE 3/8" (10MM) | M | 75
13.35 | MUFLA TERMINAL UNIPOLAR EXTERNA P/ CABO ISOLAÇÃO XLPE 15KV ATE 35MM2 | UN | 7
13.36 | TRANSFORMADOR DE CORRENTE PARA M.T. 15 KV | UN | 6
13.37 | TRANSFORMADOR DE POTENCIAL 400 W/220V COM FUSIVEL DE M.T. 15 KV | UN | 2
13.38 | TAPETE DE BORRACHA DE 100 X 100 X 0,5 CM | UN | 2
13.39 | LUVA DE BORRACHA PARA A.T. 20 KV | PR | 1
13.40 | VARA MANOPLA DE FENOLITE DE 2,70 M P/ CHAVE SECCIONADORA - 15 KV | UN | 1
13.41 | PLACA DE AVISO EM CABINE PRIMARIA | UN | 1
13.42 | BARRA DE COBRE PARA NEUTRO - 600 A | UN | 1
13.43 | LUMIN. BLINDADA ARANDELA P/ LAMP. FLUOR.COMPACTA 23 W | UN | 5
13.44 | CONDULETE DE 3/4" | UN | 12
13.45 | SISTEMA DE ALARME PNE COM INDICADOR ÁUDIOVISUAL, PARA PESSOAS COM MOBILIDADE REDUZIDA OU CADEIRANTE | CJ | 4
13.46 | CAIXA DE MEDIÇÃO TIPO II (300 X 560 X 200) MM, PADRÃO CONCESSIONÁRIAS | UN | 2
13.47 | ISOLADOR PEDESTAL PARA 15 KV | UN | 12
13.48 | TRANSFORMADOR DE POTÊNCIA TRIFÁSICO DE 45 KVA, CLASSE 15 KV, A SECO | UN | 1
13.49 | CAIXA PORTA LUVAS EM MADEIRA, COM TAMPA | UN | 1
13.50 | CHAVE SECCIONADORA SOB CARGA, TRIPOLAR, ACIONAMENTO ROTATIVO, COM PROLONGADOR, SEM PORTA-FUSÍVEL, DE 400 A | UN | 4
13.51 | PUNHO DE MANOBRA COM ARTICULADOR DE ACIONAMENTO | UN | 4
13.52 | DISJUNTOR FIXO A VÁCUO DE 15 A 17,5 KV, EQUIPADO COM MOTORIZAÇÃO DE FECHAMENTO, COM RELÊ DE PROTEÇÃO | CJ | 1
13.53 | CABO DE COBRE NU, TÊMPERA MOLE, CLASSE 2, DE 16 MM² | M | 26
13.54 | CABO DE COBRE NU, TÊMPERA MOLE, CLASSE 2, DE 25 MM² | M | 26
13.55 | CONECTOR DE PASSAGEM COM SISTEMA DE CONEXÃO POR PARAFUSO, PARA CABOS DE 10 ATÉ 35 MM², INCLUSIVE SISTEMA DE FIXAÇÃO | UN | 5
13.56 | CAPTOR TIPO TERMINAL AÉREO, H= 300 MM, DIÂMETRO DE 1/4´ EM COBRE | UN | 6
13.57 | BARRA CONDUTORA CHATA EM ALUMÍNIO DE 7/8´ X 1/8´, INCLUSIVE ACESSÓRIOS DE FIXAÇÃO | M | 25
13.58 | SUPORTE PARA FIXAÇÃO DE FITA DE ALUMÍNIO 7/8" X 1/8", COM BASE PLANA | UN | 16
13.59 | CONECTOR TIPO ´X´ PARA ATERRAMENTO DE TELAS, ACABAMENTO ESTANHADO, PARA CABO DE 16 - 50 MM² | UN | 6
14 | INSTALAÇÕES HIDRÁULICAS
14.01 | TUBO PVC RÍGIDO JUNTA SOLDÁVEL DE 25 INCL CONEXÕES | M | 25.5
14.02 | TUBO PVC RÍGIDO JUNTA SOLDÁVEL DE 32 INCL CONEXÕES | M | 49
14.03 | TUBO PVC RÍGIDO JUNTA SOLDÁVEL DE 50 INCL CONEXÕES | M | 12.64
14.04 | REGISTRO DE GAVETA COM CANOPLA CROMADA DN 20MM (3/4") | UN | 2
14.05 | REGISTRO DE GAVETA COM CANOPLA CROMADA DN 40MM (1 1/2") | UN | 2
14.06 | REGISTRO DE PRESSAO C/ CANOPLA CROMADA DN 20MM (3/4") | UN | 2
14.07 | TUBO PVC NORMAL "SN" JUNTA SOLDÁVEL/ELÁSTICA DN 40 INCL CONEXÕES | M | 11.46
14.08 | TUBO PVC NORMAL "SN" JUNTA ELÁSTICA DN 50 INCL CONEXÕES | M | 3.84
14.09 | TUBO PVC NORMAL "SN" JUNTA ELÁSTICA DN 100 INCL CONEXÕES | M | 16.8
14.10 | CAIXA SIFONADA DE PVC DN 150X150X50MM C/GRELHA METALICA | UN | 2
14.11 | RALO SECO CONICO PVC DN 100MM C/GRELHA PVC CROMADO | UN | 2
14.12 | TORNEIRA DE BOIA EM LATAO (BOIA PLAST) DN 25MM (1") | UN | 1
14.13 | CAIXA DÁGUA CÔNICA POLIETILENO CAPACIDADE DE 1000L INCLUSIVE TAMPA | UN | 1
14.14 | BB-02 BEBEDOURO ACESSÍVEL ÁGUA REFRIGERADA PRESSÃO MÍNIMA 8MCA - FORNECIDO E INSTALADO | UN | 2
14.15 | BR-03 CONJUNTO LAVATORIO E BACIA ACESSIVEIS | CJ | 2
14.16 | BR-06 CHUVEIRO ACESSIVEL | CJ | 2
14.17 | CHUVEIRO ELETRICO COM RESISTENCIA BLINDADA | UN | 2
15 | SERVIÇOS COMPLEMENTARES/ADMINISTRAÇÃO LOCAL
15.01 | PLACA DE IDENTIFICAÇÃO EM ACRÍLICO COM TEXTO EM VINIL | M² | 0.6
15.02 | LIMPEZA DA OBRA | M2 | 62
15.03 | ANDAIME - TORRE - ALUGUEL MENSAL | M | 112
15.04 | CAÇAMBA DE 4M3 PARA RETIRADA DE ENTULHO | UN | 10
|  |  | TOTAL |  | R$

## REFORM
PLANILHA ORÇAMENTÁRIA REFORMA
R E S U M O
ITENS | DESCRIÇÃO DOS SERVIÇOS |  |  |  | VALOR (R$) | %
01 | SERVIÇOS INICIAIS
02 | INFRAESTRUTURA
03 | SUPERESTRUTURA
04 | ALVENARIA E ELEMENTOS DIVISÓRIOS
05 | COBERTURA
06 | REVESTIMENTOS DE PAREDE E TETO
07 | FORROS
08 | REVESTIMENTOS DE PISOS
09 | ELEMENTOS DE MADEIRA E COMPONENTES ESPECIAIS
10 | ELEMENTOS METÁLICOS E COMPONENTES ESPECIAIS
11 | VIDROS
12 | IMPERMEABILIZAÇÕES
13 | PINTURA
14 | INSTALAÇÕES ELÉTRICAS
15 | INSTALAÇÕES HIDRÁULICAS
16 | SERVIÇOS COMPLEMENTARES/ADMINISTRAÇÃO LOCAL
| T O T A L |  |  | R$
OBJETO: | Construção da cabine primária, sanitários e vestiários acessíveis, cobertura da quadra, reforma geral das instalações elétricas e cobertura, e adequações visando a acessibilidade e obtenção de AVCB.
LOCAL: | 008 - Etec Vasco Antonio Venchiarutti - JUNDIAÍ / SP
PLANILHA ORÇAMENTÁRIA REFORMA
OBJETO: | Construção da cabine primária, sanitários e vestiários acessíveis, cobertura da quadra, reforma geral das instalações elétricas e cobertura, e adequações visando a acessibilidade e obtenção de AVCB.
LOCAL: | 008 - Etec Vasco Antonio Venchiarutti - JUNDIAÍ / SP
ITEM | DESCRIÇÃO DOS SERVIÇOS | UNID. | QUANT. | PREÇO UNITÁRIO | PREÇO TOTAL | TOTAL ITEM
01 | SERVIÇOS INICIAIS
01.01 | GABARITO DE MADEIRA ESQUADRADO E NIVELADO PARA LOCAÇÃO DE OBRA | M | 50
02 | INFRAESTRUTURA
02.01 | ESCAVACAO MANUAL - PROFUNDIDADE ATE 1.80 M | M3 | 58.11
02.02 | APILOAMENTO PARA SIMPLES REGULARIZACAO | M2 | 336.38
02.03 | ESCAVACAO MANUAL - PROFUNDIDADE ATE 1.80 M | M3 | 112.16
02.04 | APILOAMENTO PARA SIMPLES REGULARIZACAO | M2 | 171.38
02.05 | LASTRO DE PEDRA BRITADA - 5CM | M2 | 171.38
02.06 | REATERRO INTERNO APILOADO | M3 | 51.78
02.07 | BROCA DE CONCRETO DE DIAMETRO 25CM - INCL ARRANQUES | M | 40
02.08 | ESTACA TIPO HELICE DN 25CM | M | 516
02.09 | FORMA DE MADEIRA MACICA | M2 | 177.35
02.10 | ACO CA 50 (A OU B) FYK= 500 M PA | KG | 4152.6
02.11 | ACO CA 60 (A OU B) FYK= 600 M PA | KG | 343
02.12 | CONCRETO DOSADO E LANCADO FCK=30MPA | M3 | 28.3
03 | SUPERESTRUTURA
03.01 | FORMAS DE MADEIRA MACICA | M2 | 122.5
03.02 | ACO CA 50 (A OU B) FYK= 500 M PA | KG | 1408
03.03 | LAJE PRE-FABRICADA UNID C/VIGOTAS PROTENDIDAS LP12-100KGF/M2 | M2 | 72
03.04 | CONCRETO DOSADO E LANCADO FCK=30MPA | M3 | 11.65
03.05 | FORNECIMENTO E MONTAGEM DE ESTRUTURA METALICA COM AÇO RESISTENTE A CORROSAO (ASTM A709/A588) | KG | 24039
04 | ALVENARIA E ELEMENTOS DIVISÓRIOS
04.01 | ALVENARIA DE BLOCO DE CONCRETO 14X19X39 CM CLASSE C | M2 | 39.63
04.02 | ALVENARIA DE BLOCO DE CONCRETO 19X19X39 CM CLASSE C | M2 | 106.78
04.03 | DEMOLIÇÃO DE ALVENARIAS EM GERAL E ELEMENTOS VAZADOS,INCL REVESTIMENTOS | M3 | 5.72
04.04 | DEMOLIÇÃO DE DIVISÓRIAS EM PLACAS PARA SANITÁRIOS | M2 | 10.92
05 | COBERTURA
05.01 | TELHA TECNOLOGIA CRFS ONDULADA E=8MM | M2 | 150.8
05.02 | TELHA GALVALUME / ACO GALV SANDUICHE E=30MM (PUR) / (PIR) TRAPEZ H=40MM NAS DUAS FACES E= 0,50MM COM PINT FACES APARENTES. | M2 | 1089.16
05.03 | CUMEEIRA DE ACO PINT PO OU COIL-COATING LISA OU LISA DENTADA E=0.5MM | M2 | 17.72
05.04 | RUFO LISO DE ACO GALV NATURAL E=0,65MM CORTE ATE 300MM | M | 146
05.05 | RUFO LISO DE ACO GALV NATURAL E=0,65MM CORTE ATE 400MM | M | 189.55
05.06 | RUFO LISO DE ACO GALV NATURAL E=0,65MM CORTE ATE 600MM | M | 49.8
05.07 | VIGA DE MADEIRA 6 X 16 CM G1-C6 | M | 174
05.08 | TELHA TECNOLOGIA CRFS ONDULADA E=8MM | M2 | 14
05.09 | RETIRADA DE VIGAMENTO DE APOIO P/TELHAS DE BARRO/FIBRO-CIM/AL/PLAST/PLANA PRE-FAB | M | 174
05.10 | RETIRADA DE TELHAS OND DE FIBRO-CIM/PLAST OU ALUM/PLANA PRE FAB | M2 | 164.8
06 | REVESTIMENTOS DE PAREDE E TETO
06.01 | CHAPISCO | M2 | 254.84
06.02 | EMBOCO DESEMPENADO | M2 | 313.11
06.03 | REVESTIMENTO COM AZULEJOS LISOS, BRANCO BRILHANTE | M2 | 176.31
06.04 | REVESTIMENTO EM AÇO INOXIDÁVEL AISI 304, LIGA 18,8, CHAPA 20, ESPESSURA DE 1 MM, ACABAMENTO ESCOVADO COM GRANA ESPECIAL | M² | 7.2
06.05 | DEMOLIÇÃO SOMENTE DE AZULEJO | M2 | 160.44
07 | FORROS
07.01 | FORRO EM LÂMINA DE PVC 200MM E = 7 OU 8MM | M2 | 361.14
07.02 | ESTRUTURA METÁLICA TUBULAR 20X20 GALV. E=0,95MM MALHA 1,20X0,40M P/SUSTENTAÇÃO DE FORRO PVC | M2 | 361.14
07.03 | RETIRADA DE FORRO DE PVC EM LAMINAS | M2 | 361.14
08 | REVESTIMENTOS DE PISOS
08.01 | LASTRO DE PEDRA BRITADA - 5CM | M2 | 336.38
08.02 | ENCHIMENTO DE REBAIXO DE LAJE COM TIJOLOS CERAMICOS FURADOS | M3 | 6.41
08.03 | ARGAMASSA DE REGULARIZACAO CIM/AREIA 1:3 ESP=2,50CM | M2 | 28.48
08.04 | CIMENTADO DESEMPENADO ALISADO E=3,50CM INCL ARG REG | M2 | 118.25
08.05 | PISO DE CONCRETO FCK 25MPA DESEMPENAMENTO MECÂNICO E=8CM | M2 | 336.38
08.06 | PISO DE CONCRETO CAMURCADO-FUNDACAO DIRETA FCK-25 MPA | M2 | 398.84
08.07 | LADRILHO HIDRAULICO 25X25 E=2CM - PISO TATIL DE ALERTA | M2 | 6.51
08.08 | BORRACHA COLADA - PISO TATIL DIRECIONAL | M2 | 9.14
08.09 | QE-32 QUADRA DE ESPORTES/PISO DE CONCRETO ARMADO/FUNDACAO DIRETA | M2 | 600
08.10 | FAIXA ANTIDERRAPANTE A BASE DE RES.E AREIA QUARTZOSA L=4CM | M | 113.9
08.11 | PISO DE ALTA RESISTENCIA TIPO MEDIO, POLIDO E=8MM CINZA/CIMENTO COMUM | M2 | 6.81
08.12 | TELA ARMADURA (MALHA ACO CA 60 FYK= 600 M PA) | KG | 740.04
08.13 | SOALHO DE TABUAS DE 20X2CM MACHO-FEMEA G1-C6 SOBRE LASTRO/LAJE | M2 | 21.67
08.14 | PORCELANATO ESMALTADO | M2 | 80.03
08.15 | CERAMICA ESMALT.ANTIDER. ABSORÇÃO DE AGUA 3% A 8% PEI 4/5 COEF.ATRITO MINIMO 0,4 | M2 | 159.48
08.16 | DEGRAUS EM ARGAMASSA DE CIMENTO E AREIA 1:3 ESPESSURA DE 2 CM | M | 48
08.17 | DEGRAU DE CONCRETO LISO | M | 48
08.18 | RODAPE DE MADEIRA DE 7X1,5CM G1-C4 | M | 7.2
08.19 | SOLEIRA TABUA DE 25CM G1-C6 | M | 7.2
08.20 | SO-22 SOLEIRA DE GRANITO EM NIVEL 1 PEÇA (L= 14 A 17CM) | M | 8
08.21 | DEMOLICAO PISO DE CONCRETO SIMPLES CAPEADO | M3 | 168.06
08.22 | DEMOLIÇAO PISO GRANILITE, LADRILHO HIDRAULICO, CERAMICO, CACOS, INCLUSIVE BASE | M2 | 108.51
08.23 | DEMOLIÇÃO DE SOALHO SOMENTE TÁBUAS | M2 | 21.67
09 | ELEMENTOS DE MADEIRA E COMPONENTES ESPECIAIS
09.01 | PM-76 PORTA SARRAFEADA MACICA SANIT. ACESSIVEL BAT. MAD. | UN | 4
09.02 | PORTA LISA COM BATENTE MADEIRA - 120 X 210 CM | UN | 6
09.03 | VISOR FIXO E REQUADRO DE MADEIRA PARA PORTA, PARA RECEBER VIDRO | M² | 1.2
09.04 | RETIRADA DE FOLHAS DE PORTAS OU JANELAS | UN | 15
09.05 | RETIRADA DE BATENTES DE ESQUADRIAS DE MADEIRA | UN | 7
09.06 | RECOLOCAÇÃO DE FOLHAS DE PORTA OU JANELA | UN | 7
09.07 | RECOLOCAÇÃO DE BATENTES DE ESQUADRIAS DE MADEIRA | UN | 2
10 | ELEMENTOS METÁLICOS E COMPONENTES ESPECIAIS
10.01 | VENEZIANA INDUSTRIAL-ALETAS FIBRA VIDRO MONTANTES ALUM ANODIZ REF 100 | M2 | 180.09
10.02 | PC-01 PORTA CORTA-FOGO P90 L=90CM COMPLETA | UN | 4
10.03 | CO-27 CORRIMÃO DUPLO AÇO INOX FORNECIDO E INSTALADO | M | 24.4
10.04 | QE-36 REDE DE PROTECAO PARA QUADRAS DE ESPORTES | M2 | 180.09
10.05 | CAIXILHARIA EM ALUMINIO | KG | 55.51
10.06 | CO-34 CORRIMÃO DUPLO AÇO GALVANIZADO COM PINTURA ESMALTE. | M | 65.18
10.07 | CO-35 CORRIMÃO DUPLO COM MONTANTE VERTICAL AÇO GALVANIZADO COM PINTURA ESMALTE | M | 46.08
10.08 | CO-36 CORRIMÃO DUPLO INTERMEDIÁRIO AÇO GALVANIZADO COM PINTURA ESMALTE | M | 4.05
10.09 | CO-41 GUARDA-CORPO COM CHAPA PERFURADA H=110CM AÇO GALVANIZADO COM PINTURA ESMALTE | M | 64.05
10.10 | CO-42 GUARDA-CORPO COM CHAPA PERFURADA H=130CM AÇO GALVANIZADO COM PINTURA ESMALTE | M | 155.8
10.11 | PT-29 PORTAO DE TELA PARA QUADRA | M2 | 10.95
10.12 | GUARDA-CORPO TUBULAR COM TELA EM AÇO GALVANIZADO, DIÂMETRO DE 1 1/2´ | M | 6
10.13 | BARRA DE APOIO RETA, PARA PESSOAS COM MOBILIDADE REDUZIDA, EM TUBO DE ALUMÍNIO, COMPRIMENTO DE 900 MM, ACABAMENTO COM PINTURA EPÓXI | UN | 2
10.14 | PLACA PARA SINALIZAÇÃO TÁTIL (INÍCIO OU FINAL) EM BRAILE PARA CORRIMÃO | UN | 16
10.15 | ANEL DE BORRACHA PARA SINALIZAÇÃO TÁTIL PARA CORRIMÃO, DIÂMETRO DE 4,5 CM | UN | 16
11 | VIDROS
11.01 | VIDRO LISO COMUM INCOLOR DE 5MM | M2 | 1.2
12 | IMPERMEABILIZAÇÕES
12.01 | IMPERMEABILIZACAO COM MANTA ASFALTICA PRE FABRICADA 4MM | M2 | 226.58
12.02 | IMPERMEAB C/ MANTA ASF PRE-FABR 4MM ACAB ALUMIN SEM PROT MECANICA | M2 | 26.1
12.03 | REGULARIZACAO DE SUPERFICIE P/ PREPARO IMPERM 1:3 E=2,5CM | M2 | 226.58
12.04 | ARGAMASSA PARA PROTEÇAO MECANICA SOBRE SUPERFICIE IMPERMEABILIZADA TRAÇO1:4 ESPESSURA 3CM | M2 | 226.58
12.05 | DEMOLIÇÃO DE ARGAMASSA COM IMPERMEABILIZANTE | M2 | 226.58
13 | PINTURA
13.01 | ESMALTE A BASE DE AGUA | M2 | 98.36
13.02 | TINTA LATEX STANDARD COM MASSA NIVELADORA | M2 | 378.5
13.03 | TINTA LATEX PARA PISO | M2 | 6.4
13.04 | PINTURA DUAS DEMÃOS ESMALTE FACE APARENTE DE TUBULAÇÃO Ø 2 1/2" | M | 3.55
13.05 | TINTA LATEX STANDARD | M2 | 344.71
13.06 | SINALIZAÇÃO VISUAL DE DEGRAUS-PINTURA ACRÍLICA P/PISOS | CJ | 100
13.07 | PINTURA DE QUADRAS ESP-LINHAS DEMARCATORIAS (600M2) | UN | 2
13.08 | TINTA LATEX PARA PISO | M2 | 6.56
13.09 | PINTURA COM ESMALTE ALQUÍDICO EM ESTRUTURA METÁLICA | KG | 24039
14 | INSTALAÇÕES ELÉTRICAS
14.01 | TE-06 POSTO DE TRANSORMAÇÃO DE ENERGIA EM POSTE - CPFL 150 KVA - 15KV. 220/127 V | UN | 1
14.02 | TE-08 POSTO DE TRANSORMAÇÃO DE ENERGIA EM POSTE - CPFL 300 KVA - 15KV. 220/127 V | UN | 1
14.03 | DPS - DISPOSITIVO PROTECAO CONTRA SURTOS (ENERGIA) | UN | 1
14.04 | DISJUNTOR TRIPOLAR TERMOMAGNETICO 3X300A | UN | 2
14.05 | AE-24 ABRIGO E ENTRADA DE ENERGIA (CAIXA M, T E E) COM LEITURA VOLTADA PARA CALÇADA AES ELETROPAULO | UN | 1
14.06 | CABO DE 35 MM2 - 1000V DE ISOLAÇÃO | M | 100
14.07 | CABO DE 95 MM2 - 1000V DE ISOLAÇÃO | M | 128
14.08 | CABO DE 150 MM2 - 1000V DE ISOLAÇÃO | M | 243
14.09 | CABO DE 185 MM2 - 1000V DE ISOLAÇÃO | M | 20
14.10 | ELETRODUTO DE PVC RIGIDO ROSCAVEL DE 32MM - INCL CONEXOES | M | 65
14.11 | CHAVE SECCIONADORA NH C/FUSIVEL 3X630A | UN | 40
14.12 | QUADRO GERAL - DISJUNTOR TERMO MAGNETICO 3X800A | UN | 1
14.13 | QUADRO GERAL - CABO DE COBRE NU DE 50 MM2 | M | 10
14.14 | TERRA COMPLETO 1 HASTE Ø 19MM COM CAIXA DE INSPEÇÃO | UN | 19
14.15 | DISJUNTOR UNIPOLAR TERMOMAGNETICO 1X10A 1X30A | UN | 2
14.16 | DISJUNTOR BIPOLAR TERMOMAGNETICO 2X10A A 2X50A | UN | 20
14.17 | ELETROD ACO GALV QUENTE (NBR 5624) 20 MM (3/4") - INCL CONEXOES | M | 92.08
14.18 | ELETROD ACO GALV QUENTE (NBR5624) 80MM(3") INCL CONEXOES | M | 20
14.19 | ELETRODUTO DE PVC RIGIDO ROSCAVEL DE 25MM - INCL CONEXOES | M | 10
14.20 | CENTRAL DE SISTEMA DE ALARME DE 13 A 24 ENDEREÇOS | UN | 3
14.21 | CAIXA DE PASSAGEM EM ALVENARIA DE 0,40X0,40X0,40 M | UN | 8
14.22 | CABO DE 25 MM2 - 750 V DE ISOLACAO | M | 12
14.23 | CABO DE 95 MM2 - 750 V DE ISOLACAO | M | 12
14.24 | CABO DE 185 MM2 - 750 V DE ISOLACAO | M | 12
14.25 | CABO DE 2,5MM2 - 750V DE ISOLAÇÃO | M | 792.44
14.26 | CABO DE 6MM2 - 750V DE ISOLAÇÃO | M | 12
14.27 | INTERRUPTOR DE 1 TECLA SIMPLES EM CX.4"X2"-ELETROD.AÇO GALV.A QUENTE | UN | 4
14.28 | TOMADA 2P+T PADRAO NBR 14136, CORRENTE 20A-250V-ELETR.AÇO GALV.A QUENTE | UN | 6
14.29 | DETECTOR DE FUMAÇA OPTICO CONVENCIONAL-ELETROD.AÇO GALV.A QUENTE | UN | 16
14.30 | IL-58 ILUMINACAO P/ QUADRA DE ESP. COB. LAMP. VAPOR METALICO (1X250W) | UN | 12
14.31 | IL-75 LUMINARIA DE SOBREPOR C/REFLETOR E ALETAS P/LAMPADAS FLUOR. (2X28W) | UN | 2
14.32 | IL-83 ILUMINAÇÃO AUTONOMA DE EMERGÊNCIA - LED | UN | 84
14.33 | IL-50 LUMINARIA VAPOR MET 2X250W C/ POSTE CONCR TUB 11M (QE) | UN | 8
14.34 | IL-52 LUMINARIA P/ VAPOR DE SODIO 1X150W EM POSTE TUB 7M | UN | 55
14.35 | BARRA CHATA ACO GALVANIZADO (3/4"X1/8") - CAPTOR P/ PARA RAIOS | M | 250
14.36 | CORDOALHA DE AÇO GALV. A QUENTE 80MM2 (7/16") SOB A TERRA | M | 1302
14.37 | TERRA SIMPLES 1 HASTE COPERWELD DN 19MM X 3M SEM CAIXA DE INSPEÇAO | UN | 39
14.38 | CAIXA SUSPENSA MEDIÇÃO ATERRRAMENTO 4"X2" POLIPROPILENO Ø2'' | UN | 1
14.39 | CONEXAO EXOTERMICA CABO/CABO | UN | 18
14.40 | CONEXAO EXOTERMICA CABO/HASTE | UN | 60
14.41 | CONEXAO EXOTERMICA EM ESTRUTURA METALICA | UN | 10
14.42 | RELATORIO DE INSPEÇAO E MEDIÇAO COM LAUDO TECNICO DO SISTEMA DE PROTEÇAO CONTRA DESCARGAS ATMOSFERICAS CONFORME NBR 5419 | UN | 1
14.43 | TUBO DE PVC Ø 2'' X 3,00M PARA PROTEÇAO DESCIDA DE CORDOALHA | UN | 57
14.44 | ISOLADOR TIPO PINO PARA 15 KV, INCLUSIVE PINO, INSTALADO EM POSTE | UN | 60
14.45 | CABO SECO TRIPOLAR (THV SINTENAX) 3 X 35 MM2 / 15KV | M | 370
14.46 | CHAVE FUSIVEL INDIC 'MATHEUS' P/100 A/15 KV RUPTURA 1200A POSTE/ESTAL | UN | 6
14.47 | SELA PARA CRUZETA DE MADEIRA | UN | 2
14.48 | CRUZETA DE MADEIRA DE 2400 MM | UN | 2
14.49 | MAO FRANCESA DE 700 MM | UN | 4
14.50 | PLACA DE AVISO EM CABINE PRIMARIA | UN | 1
14.51 | CABECOTE TIPO TELEFONICA | UN | 1
14.52 | TERMINAL OU CONECTOR DE PRESSAO PARA CABO 25MM | UN | 3
14.53 | TERMINAL OU CONECTOR DE PRESSAO PARA CABO 95MM | UN | 3
14.54 | TERMINAL OU CONECTOR DE PRESSAO PARA CABO 185MM | UN | 3
14.55 | CHAVE SECCIONADORA NH 3X125A COM FUSIVEIS | UN | 14
14.56 | CHAVE SECCIONADORA NH 3X250A COM FUSIVEIS | UN | 1
14.57 | CHAVE SECCIONADORA NH 3X400A COM FUSIVEIS | UN | 1
14.58 | PERFILADO EM CHAPA DE ACO 38X38MM | M | 132.8
14.59 | BARRA DE COBRE PARA NEUTRO - 400 A | UN | 5
14.60 | DISJUNTOR TRIPOLAR TERMOMAGNETICO 3X10A A 3X50A | UN | 3
14.61 | TOMADA 2P+T PADRAO NBR 14136 CORRENTE 20A-250V | UN | 12
14.62 | POSTE ACO GALVANIZADO RETO 4" X6.00M P/ILUMIN EXTERNA | UN | 28
14.63 | CONDULETE DE 3/4" | UN | 34
14.64 | SISTEMA DE ALARME PNE COM INDICADOR ÁUDIOVISUAL, PARA PESSOAS COM MOBILIDADE REDUZIDA OU CADEIRANTE | CJ | 4
14.65 | ISOLADOR TIPO ROLDANA PARA BAIXA TENSÃO DE 76 X 79 MM | UN | 3
14.66 | ISOLADOR TIPO DISCO PARA 15 KV DE 6´ - 150 MM | UN | 3
14.67 | ISOLADOR PEDESTAL PARA 15 KV | UN | 3
14.68 | PARA-RAIOS DE DISTRIBUIÇÃO, CLASSE 15 KV/10 KA, COMPLETO, ENCAPSULADO COM POLÍMERO | UN | 1
14.69 | TRANSFORMADOR DE POTÊNCIA TRIFÁSICO DE 75 KVA, CLASSE 1,2 KV, A SECO | UN | 1
14.70 | SUPORTE DE TRANSFORMADOR EM POSTE OU ESTALEIRO | UN | 2
14.71 | PAINEL AUTOPORTANTE EM CHAPA DE AÇO DE 2 MM DE ESPESSURA, COM PROTEÇÃO MÍNIMA IP 54 - SEM COMPONENTES | M² | 1.5
14.72 | ELETROCALHA LISA GALVANIZADA A FOGO, 100 X 50 MM, COM ACESSÓRIOS | M | 27
14.73 | TAMPA DE ENCAIXE PARA ELETROCALHA, GALVANIZADA A FOGO, L= 100MM | M | 27
14.74 | SUPORTE PARA ELETROCALHA, GALVANIZADO A FOGO, 100X50MM | UN | 18
14.75 | CONECTOR SPLIT-BOLT PARA CABO DE 25 MM², LATÃO, SIMPLES | UN | 2
14.76 | LÂMPADA DE VAPOR METÁLICO ELIPSOIDAL, BASE E40 DE 400 W | UN | 12
14.77 | POSTE TELECÔNICO RETO EM AÇO SAE 1010/1020 GALVANIZADO A FOGO, ALTURA DE 9,00 M | UN | 4
14.78 | PROJETOR DE SOBREPOR COM FOCO ORIENTÁVEL, PARA LÂMPADA VAPOR METÁLICO OU VAPOR DE SÓDIO DE 250 W/400 W | UN | 12
14.79 | REATOR ELETROMAGNÉTICO DE ALTO FATOR DE POTÊNCIA, PARA LÂMPADA VAPOR METÁLICO 400 W / 220 V | UN | 12
14.80 | CAPTOR TIPO TERMINAL AÉREO, H= 300 MM EM ALUMÍNIO | UN | 53
14.81 | CONECTOR CABO/HASTE DE 3/4´ | UN | 39
14.82 | CONECTOR OLHAL CABO/HASTE DE 3/4´ | UN | 1
14.83 | CONECTOR OLHAL CABO/HASTE DE 5/8´ | UN | 6
14.84 | BARRA CONDUTORA CHATA EM ALUMÍNIO DE 7/8´ X 1/8´, INCLUSIVE ACESSÓRIOS DE FIXAÇÃO | M | 761
14.85 | POSTE DE CONCRETO CIRCULAR, 200 KG, H = 11,00 M | UN | 13
14.86 | ARMAÇÃO SECUNDÁRIA TIPO 1C - 3R | UN | 2
14.87 | BRAÇADEIRA CIRCULAR EM AÇO CARBONO GALVANIZADO, DIÂMETRO NOMINAL DE 140 ATÉ 300 MM | UN | 4
14.88 | CRUZETA EM AÇO CARBONO GALVANIZADO PERFIL ´L´ 75 X 75 X 8 MM, COMPRIMENTO 2500 MM | UN | 4
14.89 | FITA EM AÇO INOXIDÁVEL PARA POSTE DE 0,50 M X 19 MM, COM FECHO EM AÇO INOXIDÁVEL | UN | 8
14.90 | REMOCAO DE ISOLADOR TIPO DISCO COMPL, INCL GANCHO DE SUSPENSAO OLHAL | UN | 100
14.91 | REMOCAO DE MUFLA EXTERNA TRIPOLAR | UN | 6
14.92 | REMOCAO DE TRANSFORMADOR DE POTENCIA EM CABINE PRIMARIA | UN | 1
14.93 | REMOCAO DE BASE OU CHAVE PARA FUSIVEL NH TIPO UNIPOLAR | UN | 13
14.94 | REMOCAO DE BARRAMENTO DE COBRE | M | 20
14.95 | REMOCAO DE INTERRUPTORES TOMADAS BOTOES DE CAMPAINHA E CIGARRAS | UN | 2
14.96 | RETIRADA DE DISJUNTOR DE VOLUME NORMAL OU REDUZIDO | UN | 1
14.97 | RETIRADA DE POSTE DE CONCRETO | UN | 4
14.98 | RETIRADA DE POSTE GALVANIZADO DE ENTRADA EM B.T. | UN | 28
14.99 | RETIRADA DE CABO APARENTE ACIMA DE 16 MM2 | M | 300
14.100 | RETIRADA DE POSTE DE CONCRETO DE ATE 10M ACIMA DO SOLO | UN | 7
15 | INSTALAÇÕES HIDRÁULICAS
15.01 | TUBO PVC RÍGIDO JUNTA SOLDÁVEL DE 25 INCL CONEXÕES | M | 12.5
15.02 | TUBO PVC RÍGIDO JUNTA SOLDÁVEL DE 50 INCL CONEXÕES | M | 16
15.03 | REGISTRO DE GAVETA COM CANOPLA CROMADA DN 40MM (1 1/2") | UN | 2
15.04 | TUBO ACO GALVANIZ NBR5580-CL MEDIA, DN65MM (2 1/2")- INCL CONEXOES | M | 3.55
15.05 | EXTINTORES MANUAIS DE CO2 COM CAPACIDADE DE 6 KG | UN | 1
15.06 | EXTINTORES MANUAIS PO QUIMICO SECO COM CAPACIDADE DE 4 KG | UN | 14
15.07 | EXTINTORES MANUAIS DE AGUA PRESSURIZADA CAP DE 10 L | UN | 14
15.08 | TUBO PVC NORMAL "SN" JUNTA SOLDÁVEL/ELÁSTICA DN 40 INCL CONEXÕES | M | 2.8
15.09 | TUBO PVC NORMAL "SN" JUNTA ELÁSTICA DN 50 INCL CONEXÕES | M | 5.5
15.10 | TUBO PVC NORMAL "SN" JUNTA ELÁSTICA DN 75 INCL CONEXÕES | M | 2.26
15.11 | TUBO PVC NORMAL "SN" JUNTA ELÁSTICA DN 100 INCL CONEXÕES | M | 7.1
15.12 | TUBO PVC REFORÇADO "SR" JUNTA ELÁSTICA DN 100 INCL CONEXÕES | M | 36
15.13 | CAIXA SIFONADA DE PVC DN 150X150X50MM C/GRELHA METALICA | UN | 4
15.14 | TUBO DE PVC REFORÇADO "SR" JUNTA ELÁSTICA DN 100 INCL CONEXÕES | M | 6
15.15 | LIGACAO CALHA CONDUTOR DE CHAPA ACO GALVANIZADO N.24 DIAMETRO DE 4" | UN | 6
15.16 | CALHA OU AGUA FURTADA EM FIBRA DE VIDRO-DESENV. 1,00M | M | 59.08
15.17 | RUFO EM CHAPA GALVANIZADA N 24 - CORTE 0,50 M | M | 42.44
15.18 | BR-03 CONJUNTO LAVATORIO E BACIA ACESSIVEIS | CJ | 4
15.19 | DEMOLIÇÃO DE TUBULACÕES EM GERAL INCLUINDO CONEXÕES, CAIXAS E RALOS | M | 3.55
15.20 | RETIRADA DE APARELHOS SANITÁRIOS INCLUINDO ACESSÓRIOS | UN | 7
16 | SERVIÇOS COMPLEMENTARES/ADMINISTRAÇÃO LOCAL
16.01 | CHAPA DE POLICARBONATO ALVEOLAR E=6MM | M2 | 50
16.02 | QE-02 POSTE PARA REDE DE VOLEIBOL | PR | 2
16.03 | QE-03 TRAVE DE FUTEBOL DE SALAO (FUNDACAO DIRETA) | UN | 4
16.04 | QE-12 QUADRA DE ESPORTES/PISO DE CONCRETO ARMADO/FUNDACAO DIRET-600 M2 | UN | 1
16.05 | FQ-01 FECHAMENTO PARA QUADRA DE ESPORTES - FUNDO - BROCA | M | 84
16.06 | QE-37 TABELA DE BASQUETE INCLUSIVE GALVANIZAÇÃO A FOGO E PINTURA ESMALTE FUNDACAO BROCA Ø 25 CM | UN | 4
16.07 | FQ-01 FECHAMENTO PARA QUADRA DE ESPORTES - LATERAIS - BROCA | M | 118
16.08 | PLACA DE SINALIZAÇÃO EM PVC FOTOLUMINESCENTE (200X200MM), COM INDICAÇÃO DE EQUIPAMENTOS DE ALARME, DETECÇÃO E EXTINÇÃO DE INCÊNDIO | UN | 8
16.09 | LIMPEZA DA OBRA | M2 | 1457.91
16.10 | ENGENHEIRO DE OBRA COM ENCARGOS COMPLEMENTARES - QUANTITATIVO DE HORAS DE ENGENHEIRO: 1 ENG. CIVIL/ARQUITETO 2 HORAS/DIA, 22 DIAS/MÊS DURANTE 8 MÊS(ES). 1 ENG. ELETRICISTA 3 HORAS/DIA, 22 DIAS/MÊS DURANTE 4 MÊS(ES). | H | 616
16.11 | MESTRE DE OBRAS COM ENCARGOS COMPLEMENTARES - QUANTITATIVO DE HORAS DE MESTRE DE OBRAS: 1 MESTRE 220 HORAS/MÊS, DURANTE 8 MÊS(ES). | H | 1760
16.12 | CAÇAMBA DE 4M3 PARA RETIRADA DE ENTULHO | UN | 68
|  |  | TOTAL |  | R$