## GERAL
PLANILHA ORÇAMENTÁRIA GERAL
R E S U M O
| NUMERO ETAPA | DESCRIÇÃO DAS ETAPAS | [8 empty] | VALOR (R$) | %
| 1 | SERVIÇOS INICIAIS
| 2 | INFRAESTRUTURA
| 3 | SUPERESTRUTURA
| 4 | ALVENARIA E ELEMENTOS DIVISÓRIOS
| 5 | COBERTURA
| 6 | REVESTIMENTOS DE PAREDE E TETO
| 7 | FORROS
| 8 | REVESTIMENTOS DE PISOS
| 9 | ELEMENTOS DE MADEIRA E COMPONENTES ESPECIAIS
| 10 | ELEMENTOS METÁLICOS E COMPONENTES ESPECIAIS
| 11 | VIDROS
| 12 | PINTURA
| 13 | INSTALAÇÕES ELÉTRICAS
| 14 | INSTALAÇÕES HIDRÁULICAS
| 15 | SERVIÇOS COMPLEMENTARES E ADMINISTRAÇÃO LOCAL
TOTAL R$
| OBJETO: | Obra de construção da quadra poliesportiva coberta, adaptação da cozinha e pintura interna e externa na Etec Frei Arnaldo M. Itaporanga - Votuporanga/SP.
| LOCAL: | 037 - Etec Frei Arnaldo Maria de Itaporanga - VOTUPORANGA / SP
PLANILHA ORÇAMENTÁRIA GERAL
| OBJETO: | Obra de construção da quadra poliesportiva coberta, adaptação da cozinha e pintura interna e externa na Etec Frei Arnaldo M. Itaporanga - Votuporanga/SP.
| LOCAL: | 037 - Etec Frei Arnaldo Maria de Itaporanga - VOTUPORANGA / SP
FONTE | DATA BASE | ETAPA | SUB-ETAPA | CÓDIGO DO ITEM | DESCRIÇÃO | UNIDADE | QUANTIDADE | CUSTO UNITÁRIO (S/BDI) | CUSTO TOTAL (S/ BDI) | BDI% | PREÇO UNITÁRIO (C/ BDI) | PREÇO TOTAL (C/BDI)
FDE | 2022/10 | 1-SERVIÇOS INICIAIS | 1.1 - LIMPEZA DO TERRENO-SERVIÇOS INICIAIS | 01.01.022 | CORTE, RECORTE E REMOÇÃO DE ÁRVORES INCL.RAIZES 30CM<DIAM<45CM | UN | 3
CDHU | 2022/08 | 1-SERVIÇOS INICIAIS | 1.2 - PARECER TÉCNICO-SERVIÇOS INICIAIS | 01.02.081 | PARECER TÉCNICO DE FUNDAÇÕES, CONTENÇÕES E RECOMENDAÇÕES GERAIS, PARA EMPREENDIMENTOS COM ÁREA CONSTRUÍDA DE 1.001 A 2.000 M² | UN | 1
CDHU | 2022/08 | 1-SERVIÇOS INICIAIS | 1.3 - PROJETO EXECUTIVO-SERVIÇOS INICIAIS | 01.17.041 | PROJETO EXECUTIVO DE ARQUITETURA EM FORMATO A0 | UN | 6
CDHU | 2022/08 | 1-SERVIÇOS INICIAIS | 1.3 - PROJETO EXECUTIVO-SERVIÇOS INICIAIS | 01.17.061 | PROJETO EXECUTIVO DE ESTRUTURA EM FORMATO A0 | UN | 3
CDHU | 2022/08 | 1-SERVIÇOS INICIAIS | 1.3 - PROJETO EXECUTIVO-SERVIÇOS INICIAIS | 01.17.081 | PROJETO EXECUTIVO DE INSTALAÇÕES HIDRÁULICAS EM FORMATO A0 | UN | 5
CDHU | 2022/08 | 1-SERVIÇOS INICIAIS | 1.3 - PROJETO EXECUTIVO-SERVIÇOS INICIAIS | 01.17.121 | PROJETO EXECUTIVO DE INSTALAÇÕES ELÉTRICAS EM FORMATO A0 | UN | 2
CDHU | 2022/08 | 1-SERVIÇOS INICIAIS | 1.4 - ESTUDO GEOTECNICO (SONDAGEM)-SERVIÇOS INICIAIS | 01.21.010 | TAXA DE MOBILIZAÇÃO E DESMOBILIZAÇÃO DE EQUIPAMENTOS PARA EXECUÇÃO DE SONDAGEM | TX | 1
CDHU | 2022/08 | 1-SERVIÇOS INICIAIS | 1.4 - ESTUDO GEOTECNICO (SONDAGEM)-SERVIÇOS INICIAIS | 01.21.110 | SONDAGEM DO TERRENO À PERCUSSÃO (MÍNIMO DE 30 M) | M | 211
FDE | 2022/10 | 2-INFRAESTRUTURA | 2.1 - ESCAVAÇÃO-INFRAESTRUTURA | 02.01.001 | ESCAVACAO MANUAL - PROFUNDIDADE ATE 1.80 M | M3 | 146.55
FDE | 2022/10 | 2-INFRAESTRUTURA | 2.1 - ESCAVAÇÃO-INFRAESTRUTURA | 02.01.010 | APILOAMENTO PARA SIMPLES REGULARIZACAO | M2 | 165.94
FDE | 2022/10 | 2-INFRAESTRUTURA | 2.1 - ESCAVAÇÃO-INFRAESTRUTURA | 02.01.012 | LASTRO DE PEDRA BRITADA - 5CM | M2 | 147.58
FDE | 2022/10 | 2-INFRAESTRUTURA | 2.1 - ESCAVAÇÃO-INFRAESTRUTURA | 02.01.025 | REATERRO INTERNO APILOADO | M3 | 104.25
FDE | 2022/10 | 2-INFRAESTRUTURA | 2.2 - FUNDAÇÃO PROFUNDA-INFRAESTRUTURA | 02.02.094 | TAXA DE MOBILIZACAO DE EQUIPAMENTO PARA ESTACA TIPO HELICE | UN | 1
FDE | 2022/10 | 2-INFRAESTRUTURA | 2.2 - FUNDAÇÃO PROFUNDA-INFRAESTRUTURA | 02.02.070 | ESTACA TIPO HELICE DN 25CM | M | 99
FDE | 2022/10 | 2-INFRAESTRUTURA | 2.2 - FUNDAÇÃO PROFUNDA-INFRAESTRUTURA | 02.02.071 | ESTACA TIPO HELICE DN 30CM | M | 112
FDE | 2022/10 | 2-INFRAESTRUTURA | 2.2 - FUNDAÇÃO PROFUNDA-INFRAESTRUTURA | 02.02.026 | BROCA DE CONCRETO DE DIAMETRO 25CM - INCL ARRANQUES | M | 39
FDE | 2022/10 | 2-INFRAESTRUTURA | 2.3 - FORMA-INFRAESTRUTURA | 02.03.001 | FORMA DE MADEIRA MACICA | M2 | 178.51
FDE | 2022/10 | 2-INFRAESTRUTURA | 2.4 - ARMADURA-INFRAESTRUTURA | 02.04.002 | ACO CA 50 (A OU B) FYK= 500 M PA | KG | 2460
FDE | 2022/10 | 2-INFRAESTRUTURA | 2.5 - CONCRETO-INFRAESTRUTURA | 02.05.018 | CONCRETO DOSADO E LANCADO FCK=25MPA | M3 | 42.29
FDE | 2022/10 | 2-INFRAESTRUTURA | 2.6 - EMBASAMENTO-INFRAESTRUTURA | 02.06.003 | ALVENARIA EMBASAMENTO TIJOLO BARRO MACIÇO E = 1 TIJOLO | M2 | 9.8
FDE | 2022/10 | 2-INFRAESTRUTURA | 2.7 - IMPERMEABILIZAÇÕES-INFRAESTRUTURA | 02.07.002 | IMPERM RESP ALV EMBAS C/ CIM-AREIA 1-3 HIDROFUGO/TINTA BETUMINOSA | M2 | 26.13
FDE | 2022/10 | 3-SUPERESTRUTURA | 3.1 - FORMA-SUPERESTRUTURA | 03.01.001 | FORMAS DE MADEIRA MACICA | M2 | 70.72
FDE | 2022/10 | 3-SUPERESTRUTURA | 3.2 - ARMADURA-SUPERESTRUTURA | 03.02.002 | ACO CA 50 (A OU B) FYK= 500 M PA | KG | 168
FDE | 2022/10 | 3-SUPERESTRUTURA | 3.3 - CONCRETO-SUPERESTRUTURA | 03.03.016 | CONCRETO DOSADO E LANCADO FCK=25 MPA | M3 | 2.08
FDE | 2022/10 | 4-ALVENARIA E ELEMENTOS DIVISÓRIOS | 4.1 - ALVENARIA-ALVENARIA E ELEMENTOS DIVISÓRIOS | 04.01.065 | ALVENARIA DE CONCRETO CELULAR BLOCOS E=15CM | M2 | 112.68
CDHU | 2022/08 | 4-ALVENARIA E ELEMENTOS DIVISÓRIOS | 4.2 - RETIRADA DE APARELHOS, METAIS SANITÁRIOS E REGISTRO-ALVENARIA E ELEMENTOS DIVISÓRIOS | 04.11.030 | RETIRADA DE BANCADA INCLUINDO PERTENCES | M2 | 5.35
FDE | 2022/10 | 4-ALVENARIA E ELEMENTOS DIVISÓRIOS | 4.3 - DEMOLIÇÕES-ALVENARIA E ELEMENTOS DIVISÓRIOS | 04.50.001 | DEMOLIÇÃO DE ALVENARIAS EM GERAL E ELEMENTOS VAZADOS,INCL REVESTIMENTOS | M3 | 19.13
FDE | 2022/10 | 5-COBERTURA | 5.1 - ESTRUTURA DE COBERTURA METÁLICA-COBERTURA | 07.02.004 | FORNECIMENTO E MONTAGEM DE ESTRUTURA METALICA COM AÇO NAO PATINAVE (ASTM A36/A570) | KG | 11011
FDE | 2022/10 | 5-COBERTURA | 5.2 - COBERTURA-COBERTURA | 07.03.136 | TELHA GALVALUME / ACO GALV SANDUICHE E=50MM (PUR) / (PIR) TRAPEZ H=40MM NAS DUAS FACES E= 0,50MM COM PINT FACES APARENTES. | M2 | 745.2
FDE | 2022/10 | 5-COBERTURA | 5.3 - PEÇAS PARA COBERTURA-COBERTURA | 07.04.035 | CUMEEIRA DE ACO PINT PO OU COIL-COATING LISA OU LISA DENTADA E=0.5MM | M2 | 33
FDE | 2022/10 | 6-REVESTIMENTOS DE PAREDE E TETO | 6.1 - REVESTIMENTO DE PAREDES INTERNAS-REVESTIMENTOS DE PAREDE E TETO | 12.02.002 | CHAPISCO | M2 | 260.98
FDE | 2022/10 | 6-REVESTIMENTOS DE PAREDE E TETO | 6.1 - REVESTIMENTO DE PAREDES INTERNAS-REVESTIMENTOS DE PAREDE E TETO | 12.02.005 | EMBOCO | M2 | 260.98
FDE | 2022/10 | 6-REVESTIMENTOS DE PAREDE E TETO | 6.1 - REVESTIMENTO DE PAREDES INTERNAS-REVESTIMENTOS DE PAREDE E TETO | 12.02.007 | REBOCO | M2 | 63.36
FDE | 2022/10 | 6-REVESTIMENTOS DE PAREDE E TETO | 6.1 - REVESTIMENTO DE PAREDES INTERNAS-REVESTIMENTOS DE PAREDE E TETO | 12.02.029 | CERAMICA ESMALTADA 20X20CM | M2 | 197.62
FDE | 2022/10 | 7-FORROS | 7.1 - FORRO-FORROS | 10.01.049 | FORRO DE GESSO ACARTONADO INCL ESTRUTURA | M2 | 94.22
FDE | 2022/10 | 7-FORROS | 7.2 - RETIRADAS-FORROS | 10.60.005 | RETIRADA DE FORRO DE PVC EM LAMINAS | M2 | 48.73
CDHU | 2022/08 | 8-REVESTIMENTOS DE PISOS | 8.1 - DEMOLIÇÃO DE CONCRETO, LASTRO, MISTURA E AFINS-REVESTIMENTOS DE PISOS | 03.01.210 | DEMOLIÇÃO MECANIZADA DE CONCRETO ARMADO, INCLUSIVE FRAGMENTAÇÃO E ACOMODAÇÃO DO MATERIAL | M3 | 1.5
FDE | 2022/10 | 8-REVESTIMENTOS DE PISOS | 8.2 - REVESTIMENTO DE PISOS-REVESTIMENTOS DE PISOS | 13.02.049 | QE-34 QUADRA DE ESPORTES/PISO FIBRA POLIPROPILENO CORRUGADO/FUND DIR | M2 | 600
FDE | 2022/10 | 8-REVESTIMENTOS DE PISOS | 8.2 - REVESTIMENTO DE PISOS-REVESTIMENTOS DE PISOS | 13.02.005 | CIMENTADO DESEMPENADO ALISADO E=3,50CM INCL ARG REG | M2 | 10
FDE | 2022/10 | 8-REVESTIMENTOS DE PISOS | 8.2 - REVESTIMENTO DE PISOS-REVESTIMENTOS DE PISOS | 13.02.053 | BORRACHA COLADA - PISO TATIL DE ALERTA | M2 | 2.5
FDE | 2022/10 | 8-REVESTIMENTOS DE PISOS | 8.2 - REVESTIMENTO DE PISOS-REVESTIMENTOS DE PISOS | 13.02.100 | CERAMICA ESMALT.ANTIDER. ABSORÇÃO DE AGUA 3% A 8% PEI 4/5 COEF.ATRITO MINIMO 0,4 USO EXCLUSIVO PADRAO CRECHE | M2 | 40.2
FDE | 2022/10 | 8-REVESTIMENTOS DE PISOS | 8.3 - REVESTIMENTO DE RODAPÉS-REVESTIMENTOS DE PISOS | 13.05.100 | RODAPE CERAMICA ANTIDERRAPANTE ALTURA 7CM (MONOQUEIMA) USO EXCLUSIVO PADRAO CRECHE | M | 21.29
FDE | 2022/10 | 8-REVESTIMENTOS DE PISOS | 8.4 - REVESTIMENTO DE SOLEIRA-REVESTIMENTOS DE PISOS | 13.06.082 | SO-22 SOLEIRA DE GRANITO EM NIVEL 1 PEÇA (L= 14 A 17CM) | M | 5
FDE | 2022/10 | 8-REVESTIMENTOS DE PISOS | 8.5 - DEMOLIÇÕES-REVESTIMENTOS DE PISOS | 13.50.001 | DEMOLICAO PISO DE CONCRETO SIMPLES CAPEADO | M3 | 180
FDE | 2022/10 | 8-REVESTIMENTOS DE PISOS | 8.5 - DEMOLIÇÕES-REVESTIMENTOS DE PISOS | 13.50.002 | DEMOLIÇAO PISO GRANILITE, LADRILHO HIDRAULICO, CERAMICO, CACOS, INCLUSIV BASE | M2 | 47.04
CDHU | 2022/08 | 8-REVESTIMENTOS DE PISOS | 8.6 - PLACA CERÂMICA ESMALTADA PRENSADA-REVESTIMENTOS DE PISOS | 18.06.102 | PLACA CERÂMICA ESMALTADA PEI-5 PARA ÁREA INTERNA, GRUPO DE ABSORÇÃO BIIB, RESISTÊNCIA QUÍMICA B, ASSENTADO COM ARGAMASSA COLANTE INDUSTRIALIZADA | M2 | 40.32
CDHU | 2022/08 | 8-REVESTIMENTOS DE PISOS | 8.6 - PLACA CERÂMICA ESMALTADA PRENSADA-REVESTIMENTOS DE PISOS | 18.06.400 | REJUNTAMENTO EM PLACAS CERÂMICAS COM CIMENTO BRANCO, JUNTAS ACIMA DE 3 ATÉ 5 MM | M2 | 40.32
CDHU | 2022/08 | 8-REVESTIMENTOS DE PISOS | 8.7 - GRELHAS E TAMPAS-REVESTIMENTOS DE PISOS | 49.06.560 | GRELHA COM CALHA E CESTO COLETOR PARA PISO EM AÇO INOXIDÁVEL, LARGURA DE 20 CM | M | 7.82
FDE | 2022/10 | 9-ELEMENTOS DE MADEIRA E COMPONENTES ESPECIAIS | 9.1 - PORTAS/BATENTES/FERRAGENS-ELEMENTOS DE MADEIRA E COMPONENTES ESPECIAIS | 05.01.004 | PM-04 PORTA DE MADEIRA SARRAFEADA P/ PINT. BAT. MADEIRA L=82CM | UN | 2
FDE | 2022/10 | 9-ELEMENTOS DE MADEIRA E COMPONENTES ESPECIAIS | 9.2 - OUTROS COMPONENTES PADRONIZADOS-ELEMENTOS DE MADEIRA E COMPONENTES ESPECIAIS | 05.05.040 | BS-05 BANCADA PARA COZINHA - GRANITO POLIDO 20MM | M | 2.7
FDE | 2022/10 | 9-ELEMENTOS DE MADEIRA E COMPONENTES ESPECIAIS | 9.2 - OUTROS COMPONENTES PADRONIZADOS-ELEMENTOS DE MADEIRA E COMPONENTES ESPECIAIS | 05.05.067 | PR-03 PRATELEIRA DE GRANILITE - L=30CM | M | 28.5
FDE | 2022/10 | 9-ELEMENTOS DE MADEIRA E COMPONENTES ESPECIAIS | 9.2 - OUTROS COMPONENTES PADRONIZADOS-ELEMENTOS DE MADEIRA E COMPONENTES ESPECIAIS | 05.05.079 | PR-10 PRATELEIRA EM GRANILITE L=70CM | M | 2.1
FDE | 2022/10 | 9-ELEMENTOS DE MADEIRA E COMPONENTES ESPECIAIS | 9.2 - OUTROS COMPONENTES PADRONIZADOS-ELEMENTOS DE MADEIRA E COMPONENTES ESPECIAIS | 05.05.086 | BA-13 BALCAO ATENDIMENTO - GRANITO | UN | 1
FDE | 2022/10 | 9-ELEMENTOS DE MADEIRA E COMPONENTES ESPECIAIS | 9.2 - OUTROS COMPONENTES PADRONIZADOS-ELEMENTOS DE MADEIRA E COMPONENTES ESPECIAIS | 05.05.090 | BA-11 BALCÃO DE DEVOLUÇÃO DE GRANITO (L=70CM) | UN | 1
FDE | 2022/10 | 9-ELEMENTOS DE MADEIRA E COMPONENTES ESPECIAIS | 9.2 - OUTROS COMPONENTES PADRONIZADOS-ELEMENTOS DE MADEIRA E COMPONENTES ESPECIAIS | 05.05.103 | CC-03 CUBA INOX (50X40X25CM) TORNEIRA DE PAREDE INCL.VÁLVULA AMERICANA-GRANITO | UN | 2
FDE | 2022/10 | 9-ELEMENTOS DE MADEIRA E COMPONENTES ESPECIAIS | 9.3 - RETIRADAS-ELEMENTOS DE MADEIRA E COMPONENTES ESPECIAIS | 05.60.001 | RETIRADA DE FOLHAS DE PORTAS OU JANELAS | UN | 3
FDE | 2022/10 | 9-ELEMENTOS DE MADEIRA E COMPONENTES ESPECIAIS | 9.3 - RETIRADAS-ELEMENTOS DE MADEIRA E COMPONENTES ESPECIAIS | 05.60.005 | RETIRADA DE BATENTES DE ESQUADRIAS DE MADEIRA | UN | 3
FDE | 2022/10 | 9-ELEMENTOS DE MADEIRA E COMPONENTES ESPECIAIS | 9.3 - RETIRADAS-ELEMENTOS DE MADEIRA E COMPONENTES ESPECIAIS | 05.60.010 | RETIRADA DE GUARNIÇÃO OU MOLDURAS | M | 30.6
FDE | 2022/10 | 9-ELEMENTOS DE MADEIRA E COMPONENTES ESPECIAIS | 9.3 - RETIRADAS-ELEMENTOS DE MADEIRA E COMPONENTES ESPECIAIS | 05.60.060 | RETIRADA DE DOBRADIÇAS | UN | 9
CDHU | 2022/08 | 9-ELEMENTOS DE MADEIRA E COMPONENTES ESPECIAIS | 9.4 - MARCENARIA EM GERAL-ELEMENTOS DE MADEIRA E COMPONENTES ESPECIAIS | 23.08.100 | ARMÁRIO TIPO PRATELEIRA COM SUBDIVISÃO EM COMPENSADO, REVESTIDO TOTALMENTE EM LAMINADO FENÓLICO MELAMÍNICO | M2 | 6.3
FDE | 2022/10 | 10-ELEMENTOS METÁLICOS E COMPONENTES ESPECIAIS | 10.1 - ESQUADRIAS METÁLICAS-ELEMENTOS METÁLICOS E COMPONENTES ESPECIAIS | 06.01.072 | CAIXILHOS DE ALUMINIO -BASCULANTES | M2 | 1.17
FDE | 2022/10 | 10-ELEMENTOS METÁLICOS E COMPONENTES ESPECIAIS | 10.2 - OUTROS ELEMENTOS METÁLICOS-ELEMENTOS METÁLICOS E COMPONENTES ESPECIAIS | 06.03.067 | FQ-05 ALAMBRADO PARA QUADRA COBERTA TÉRREA (BROCA) | M | 100
FDE | 2022/10 | 10-ELEMENTOS METÁLICOS E COMPONENTES ESPECIAIS | 10.2 - OUTROS ELEMENTOS METÁLICOS-ELEMENTOS METÁLICOS E COMPONENTES ESPECIAIS | 06.03.069 | QE-36 REDE DE PROTECAO PARA QUADRAS DE ESPORTES | M2 | 220
FDE | 2022/10 | 10-ELEMENTOS METÁLICOS E COMPONENTES ESPECIAIS | 10.2 - OUTROS ELEMENTOS METÁLICOS-ELEMENTOS METÁLICOS E COMPONENTES ESPECIAIS | 06.03.074 | QE-42 POSTE PARA REDE DE VOLEIBOL (FUNDACAO DIRETA) | PR | 1
FDE | 2022/10 | 10-ELEMENTOS METÁLICOS E COMPONENTES ESPECIAIS | 10.2 - OUTROS ELEMENTOS METÁLICOS-ELEMENTOS METÁLICOS E COMPONENTES ESPECIAIS | 06.03.077 | QE-45 TRAVE DE FUTEBOL DE SALAO (FUNDACAO DIRETA) | UN | 2
FDE | 2022/10 | 10-ELEMENTOS METÁLICOS E COMPONENTES ESPECIAIS | 10.2 - OUTROS ELEMENTOS METÁLICOS-ELEMENTOS METÁLICOS E COMPONENTES ESPECIAIS | 06.03.115 | QE-38 TABELA DE BASQUETE INCLUSIVE GALVANIZAÇÃO A FOGO E PINTURA ESMALTE FUNDACAO BROCA Ø 25CM | UN | 2
FDE | 2022/10 | 10-ELEMENTOS METÁLICOS E COMPONENTES ESPECIAIS | 10.2 - OUTROS ELEMENTOS METÁLICOS-ELEMENTOS METÁLICOS E COMPONENTES ESPECIAIS | 06.03.040 | TELA ARAME GALVANIZADO MOSQUITEIRA CONTRA INSETOS | M2 | 4.32
FDE | 2022/10 | 10-ELEMENTOS METÁLICOS E COMPONENTES ESPECIAIS | 10.3 - RETIRADAS-ELEMENTOS METÁLICOS E COMPONENTES ESPECIAIS | 06.60.001 | RETIRADA DE ESQUADRIAS METÁLICAS | M2 | 1.44
FDE | 2022/10 | 10-ELEMENTOS METÁLICOS E COMPONENTES ESPECIAIS | 10.4 - CONSERVAÇÃO-ELEMENTOS METÁLICOS E COMPONENTES ESPECIAIS | 06.80.025 | PORTAO DE 2 FOLHAS DE TUBO E TELA GALVANIZADOS COM PORTA CADEADO | M2 | 9.24
CDHU | 2022/08 | 10-ELEMENTOS METÁLICOS E COMPONENTES ESPECIAIS | 10.5 - PORTA EM ALUMINIO-ELEMENTOS METÁLICOS E COMPONENTES ESPECIAIS | 25.02.020 | PORTA DE ENTRADA DE ABRIR EM ALUMÍNIO, SOB MEDIDA | M2 | 5.67
CDHU | 2022/08 | 10-ELEMENTOS METÁLICOS E COMPONENTES ESPECIAIS | 10.5 - PORTA EM ALUMINIO-ELEMENTOS METÁLICOS E COMPONENTES ESPECIAIS | 25.02.050 | PORTA VENEZIANA DE ABRIR EM ALUMÍNIO, LINHA COMERCIAL | M2 | 1.89
CDHU | 2022/08 | 10-ELEMENTOS METÁLICOS E COMPONENTES ESPECIAIS | 10.6 - REPAROS, CONSERVACOES E COMPLEMENTOS - GRUPO 28-ELEMENTOS METÁLICOS E COMPONENTES ESPECIAIS | 28.20.430 | DOBRADIÇA EM LATÃO CROMADO, COM MOLA TIPO VAI E VEM, DE 3" | CJ | 2
CDHU | 2022/08 | 10-ELEMENTOS METÁLICOS E COMPONENTES ESPECIAIS | 10.7 - REPAROS, CONSERVACOES E COMPLEMENTOS - GRUPO 62-ELEMENTOS METÁLICOS E COMPONENTES ESPECIAIS | 62.20.340 | COIFA EM AÇO INOXIDÁVEL COM FILTRO E EXAUSTOR AXIAL - ÁREA DE 3,01 ATÉ 7,50 M² | M2 | 3.75
FDE | 2022/10 | 11-VIDROS | 11.1 - VIDROS-VIDROS | 14.01.004 | VIDRO LISO COMUM INCOLOR DE 4MM | M2 | 0.78
SINAPI | 2022/10 | 12-PINTURA | 12.1 - -PINTURA | 88489 | APLICAÇÃO MANUAL DE PINTURA COM TINTA LÁTEX ACRÍLICA EM PAREDES, DUAS DEMÃOS. AF_06/2014 | M2 | 3027.1
FDE | 2022/10 | 12-PINTURA | 12.2 - ESTRUTURA-PINTURA | 15.01.006 | ESMALTE A BASE DE ÁGUA EM ESTRUTURA METÁLICA | M2 | 712.4
FDE | 2022/10 | 12-PINTURA | 12.2 - ESTRUTURA-PINTURA | 15.01.035 | FUNDO ANTI-OXIDANTE EM ESTRUTURAS | M2 | 712.4
FDE | 2022/10 | 12-PINTURA | 12.3 - FORROS / PAREDES INTERNAS-PINTURA | 15.02.018 | ESMALTE A BASE DE AGUA | M2 | 999.8
FDE | 2022/10 | 12-PINTURA | 12.3 - FORROS / PAREDES INTERNAS-PINTURA | 15.02.061 | TINTA LATEX STANDARD EM SUPERFICIE DE GESSO | M2 | 94.25
FDE | 2022/10 | 12-PINTURA | 12.4 - EXTERNA-PINTURA | 15.04.082 | TINTA LATEX PARA PISO | M2 | 600
FDE | 2022/10 | 12-PINTURA | 12.4 - EXTERNA-PINTURA | 15.04.031 | VERNIZ ACRILICO BASE AGUA APLICAÇAO 3 DEMAOS | M2 | 30
FDE | 2022/10 | 13-INSTALAÇÕES ELÉTRICAS | 13.1 - ENTRADA EM BAIXA TENSÃO-INSTALAÇÕES ELÉTRICAS | 09.02.043 | DPS - DISPOSITIVO PROTECAO CONTRA SURTOS (ENERGIA) | UN | 16
FDE | 2022/10 | 13-INSTALAÇÕES ELÉTRICAS | 13.1 - ENTRADA EM BAIXA TENSÃO-INSTALAÇÕES ELÉTRICAS | 09.02.086 | DISJUNTOR BIPOLAR TERMOMAGNETICO 2X10A A 2X50A | UN | 30
FDE | 2022/10 | 13-INSTALAÇÕES ELÉTRICAS | 13.1 - ENTRADA EM BAIXA TENSÃO-INSTALAÇÕES ELÉTRICAS | 09.02.088 | DISJUNTOR TRIPOLAR TERMOMAGNETICO 3X10A A 3X50A | UN | 1
FDE | 2022/10 | 13-INSTALAÇÕES ELÉTRICAS | 13.2 - QUADRO GERAL-INSTALAÇÕES ELÉTRICAS | 09.04.042 | QUADRO GERAL-BARRAMENTO DE 100 A | M | 7
FDE | 2022/10 | 13-INSTALAÇÕES ELÉTRICAS | 13.2 - QUADRO GERAL-INSTALAÇÕES ELÉTRICAS | 09.04.043 | QUADRO GERAL-BARRAMENTO DE 150 A | M | 4
FDE | 2022/10 | 13-INSTALAÇÕES ELÉTRICAS | 13.3 - REDE DE BAIXA TENSÃO: DUTO / QUADROS PARCIAIS LUZ / QUADROS TELEFONE-INSTALAÇÕES ELÉTRICAS | 09.05.002 | ELETROD ACO GALV QUENTE (NBR 5624) 20 MM (3/4") - INCL CONEXOES | M | 216
FDE | 2022/10 | 13-INSTALAÇÕES ELÉTRICAS | 13.3 - REDE DE BAIXA TENSÃO: DUTO / QUADROS PARCIAIS LUZ / QUADROS TELEFONE-INSTALAÇÕES ELÉTRICAS | 09.05.005 | ELETROD ACO GALV QUENTE (NBR 5624) 40 MM (1 1/2") - INCL CONEXOES | M | 15
FDE | 2022/10 | 13-INSTALAÇÕES ELÉTRICAS | 13.3 - REDE DE BAIXA TENSÃO: DUTO / QUADROS PARCIAIS LUZ / QUADROS TELEFONE-INSTALAÇÕES ELÉTRICAS | 09.05.063 | BARRAMENTO DE 60A P/QUADROS DE DISTRIBUIÇÃO | M | 6
FDE | 2022/10 | 13-INSTALAÇÕES ELÉTRICAS | 13.4 - REDE DE BAIXA TENSÃO: CAIXAS DE PASSAGEM-INSTALAÇÕES ELÉTRICAS | 09.06.005 | CAIXA DE PASSAGEM CHAPA TAMPA PARAFUSADA DE 10X10X8 CM | UN | 3
FDE | 2022/10 | 13-INSTALAÇÕES ELÉTRICAS | 13.4 - REDE DE BAIXA TENSÃO: CAIXAS DE PASSAGEM-INSTALAÇÕES ELÉTRICAS | 09.06.007 | CAIXA DE PASSAGEM CHAPA TAMPA PARAFUSADA DE 15X15X8 CM | UN | 2
FDE | 2022/10 | 13-INSTALAÇÕES ELÉTRICAS | 13.4 - REDE DE BAIXA TENSÃO: CAIXAS DE PASSAGEM-INSTALAÇÕES ELÉTRICAS | 09.06.012 | CAIXA DE PASSAGEM CHAPA TAMPA PARAFUSADA DE 30X30X12 CM | UN | 1
FDE | 2022/10 | 13-INSTALAÇÕES ELÉTRICAS | 13.5 - REDE DE BAIXA TENSÃO: ENFIAÇÃO-INSTALAÇÕES ELÉTRICAS | 09.07.004 | FIO DE 2,50 MM2 - 750 V DE ISOLACAO | M | 1900
FDE | 2022/10 | 13-INSTALAÇÕES ELÉTRICAS | 13.5 - REDE DE BAIXA TENSÃO: ENFIAÇÃO-INSTALAÇÕES ELÉTRICAS | 09.07.012 | CABO DE 16 MM2 - 750 V DE ISOLACAO | M | 480
FDE | 2022/10 | 13-INSTALAÇÕES ELÉTRICAS | 13.5 - REDE DE BAIXA TENSÃO: ENFIAÇÃO-INSTALAÇÕES ELÉTRICAS | 09.07.005 | FIO DE 4 MM2 - 750 V DE ISOLACAO | M | 250
FDE | 2022/10 | 13-INSTALAÇÕES ELÉTRICAS | 13.5 - REDE DE BAIXA TENSÃO: ENFIAÇÃO-INSTALAÇÕES ELÉTRICAS | 09.07.011 | CABO DE 10 MM2 - 750 V DE ISOLACAO | M | 45
FDE | 2022/10 | 13-INSTALAÇÕES ELÉTRICAS | 13.5 - REDE DE BAIXA TENSÃO: ENFIAÇÃO-INSTALAÇÕES ELÉTRICAS | 09.07.013 | CABO DE 25 MM2 - 750 V DE ISOLACAO | M | 50
FDE | 2022/10 | 13-INSTALAÇÕES ELÉTRICAS | 13.6 - PONTOS DE: INTERRUPTORES E TOMADAS-INSTALAÇÕES ELÉTRICAS | 09.08.005 | INTERRUPTOR DE 1 TECLA BIPOLAR SIMPLES EM CX.4"X2"-ELETROD.DE AÇO GALV.A QUENTE | UN | 2
FDE | 2022/10 | 13-INSTALAÇÕES ELÉTRICAS | 13.6 - PONTOS DE: INTERRUPTORES E TOMADAS-INSTALAÇÕES ELÉTRICAS | 09.08.008 | INTERRUPTOR DE 1 TECLA PARAL.BIP.CX.4"X2"-ELETR.AÇO GALV.A QUENTE | UN | 4
FDE | 2022/10 | 13-INSTALAÇÕES ELÉTRICAS | 13.6 - PONTOS DE: INTERRUPTORES E TOMADAS-INSTALAÇÕES ELÉTRICAS | 09.08.013 | TOMADA 2P+T PADRAO NBR 14136, CORRENTE 10A-250V-ELETR. AÇO GALV. A QUENTE | UN | 32
FDE | 2022/10 | 13-INSTALAÇÕES ELÉTRICAS | 13.7 - LUMINÁRIAS INTERNAS-INSTALAÇÕES ELÉTRICAS | 09.09.040 | IL-89 LUMINÁRIA LED DE EMBUTIR COM DIFUSOR TRANSLÚCIDO <= 24W | UN | 2
FDE | 2022/10 | 13-INSTALAÇÕES ELÉTRICAS | 13.7 - LUMINÁRIAS INTERNAS-INSTALAÇÕES ELÉTRICAS | 09.09.058 | IL-86 LUMINÁRIA LED HERMÉTICA DE SOBREPOR C/DIFUSOR TRANSLÚCIDO <= 36W | UN | 9
FDE | 2022/10 | 13-INSTALAÇÕES ELÉTRICAS | 13.7 - LUMINÁRIAS INTERNAS-INSTALAÇÕES ELÉTRICAS | 09.09.078 | IL-78 LUMINÁRIA DE EMBUTIR C/REFLETOR E ALETAS P/LAMPADAS FLUOR. (2X28W) | UN | 6
FDE | 2022/10 | 13-INSTALAÇÕES ELÉTRICAS | 13.8 - CONSERVAÇÃO - BAIXA TENSÃO-INSTALAÇÕES ELÉTRICAS | 09.82.095 | PERFILADO EM CHAPA DE ACO 38X38MM | M | 100
FDE | 2022/10 | 13-INSTALAÇÕES ELÉTRICAS | 13.8 - CONSERVAÇÃO - BAIXA TENSÃO-INSTALAÇÕES ELÉTRICAS | 09.83.037 | BARRA DE COBRE PARA NEUTRO - 60 A | UN | 6
FDE | 2022/10 | 13-INSTALAÇÕES ELÉTRICAS | 13.8 - CONSERVAÇÃO - BAIXA TENSÃO-INSTALAÇÕES ELÉTRICAS | 09.83.033 | BARRA DE COBRE PARA NEUTRO - 200 A | UN | 2
FDE | 2022/10 | 13-INSTALAÇÕES ELÉTRICAS | 13.8 - CONSERVAÇÃO - BAIXA TENSÃO-INSTALAÇÕES ELÉTRICAS | 09.83.038 | BARRA DE COBRE PARA NEUTRO - 100 A | UN | 2
FDE | 2022/10 | 13-INSTALAÇÕES ELÉTRICAS | 13.8 - CONSERVAÇÃO - BAIXA TENSÃO-INSTALAÇÕES ELÉTRICAS | 09.83.065 | DISJUNTOR TRIPOLAR TERMOMAGNETICO 3X10A A 3X50A | UN | 2
FDE | 2022/10 | 13-INSTALAÇÕES ELÉTRICAS | 13.8 - CONSERVAÇÃO - BAIXA TENSÃO-INSTALAÇÕES ELÉTRICAS | 09.83.066 | DISJUNTOR TRIPOLAR TERMOMAGNETICO 3X60A A 3X100A | UN | 5
FDE | 2022/10 | 13-INSTALAÇÕES ELÉTRICAS | 13.9 - CONSERVAÇÃO - APARELHOS E EQUIPAMENTOS-INSTALAÇÕES ELÉTRICAS | 09.85.062 | CONDULETE DE 1 1/2" | UN | 2
FDE | 2022/10 | 13-INSTALAÇÕES ELÉTRICAS | 13.9 - CONSERVAÇÃO - APARELHOS E EQUIPAMENTOS-INSTALAÇÕES ELÉTRICAS | 09.85.064 | CONDULETE DE 3/4" | UN | 50
CDHU | 2022/08 | 13-INSTALAÇÕES ELÉTRICAS | 13.10 - PAINEL AUTOPORTANTE-INSTALAÇÕES ELÉTRICAS | 37.06.014 | PAINEL AUTOPORTANTE EM CHAPA DE AÇO, COM PROTEÇÃO MÍNIMA IP 54 - SEM COMPONENTES | M2 | 1.5
CDHU | 2022/08 | 13-INSTALAÇÕES ELÉTRICAS | 13.11 - DISJUNTORES-INSTALAÇÕES ELÉTRICAS | 37.13.810 | MINI-DISJUNTOR TERMOMAGNÉTICO, UNIPOLAR 127/220 V, CORRENTE DE 40 A ATÉ 50 A | UN | 4
CDHU | 2022/08 | 13-INSTALAÇÕES ELÉTRICAS | 13.12 - DISPOSITIVO DR OU INTERRUPTOR DE CORRENTE DE FUGA-INSTALAÇÕES ELÉTRICAS | 37.17.080 | DISPOSITIVO DIFERENCIAL RESIDUAL DE 40 A X 30 MA - 4 POLOS | UN | 1
CDHU | 2022/08 | 13-INSTALAÇÕES ELÉTRICAS | 13.13 - CONTATOR-INSTALAÇÕES ELÉTRICAS | 40.10.040 | CONTATOR DE POTÊNCIA 12 A - 2NA+2NF | UN | 6
CDHU | 2022/08 | 13-INSTALAÇÕES ELÉTRICAS | 13.14 - APARELHO DE ILUMINACAO PUBLICA E DECORATIVA-INSTALAÇÕES ELÉTRICAS | 41.11.711 | LUMINÁRIA LED RETANGULAR PARA PAREDE OU PISO, FLUXO LUMINOSO DE 11838 A 12150 LM, EFICIÊNCIA MÍNIMA 107 LM/W - POTÊNCIA DE 86 W/120 W | UN | 30
CDHU | 2022/08 | 13-INSTALAÇÕES ELÉTRICAS | 13.15 - ILUMINACAO E SINALIZACAO DE EMERGENCIA-INSTALAÇÕES ELÉTRICAS | 50.05.312 | BLOCO AUTÔNOMO DE ILUMINAÇÃO DE EMERGÊNCIA LED, COM AUTONOMIA MÍNIMA DE 3 HORAS, FLUXO LUMINOSO DE 2.000 ATÉ 3.000 LÚMENS, EQUIPADO COM 2 FARÓIS | UN | 6
FDE | 2022/10 | 14-INSTALAÇÕES HIDRÁULICAS | 14.1 - ABRIGO E REDE DE GÁS-INSTALAÇÕES HIDRÁULICAS | 08.02.002 | AG-05 ABRIGO PARA GAS COM 4 CILINDROS DE 45 KG | UN | 1
FDE | 2022/10 | 14-INSTALAÇÕES HIDRÁULICAS | 14.1 - ABRIGO E REDE DE GÁS-INSTALAÇÕES HIDRÁULICAS | 08.02.016 | PROTECAO ANTICORROSIVA PARA RAMAIS SOB A TERRA | M | 52
FDE | 2022/10 | 14-INSTALAÇÕES HIDRÁULICAS | 14.1 - ABRIGO E REDE DE GÁS-INSTALAÇÕES HIDRÁULICAS | 08.02.021 | VG-01 VALVULA E REGULADOR DE PRESSAO DE GAS | UN | 4
FDE | 2022/10 | 14-INSTALAÇÕES HIDRÁULICAS | 14.1 - ABRIGO E REDE DE GÁS-INSTALAÇÕES HIDRÁULICAS | 08.02.061 | TUBO DE COBRE P/ GAS CLASSE A S/COST DN=3/4 (22) SOLDA FOSCOPER | M | 52
FDE | 2022/10 | 14-INSTALAÇÕES HIDRÁULICAS | 14.2 - REDE DE ÁGUA FRIA: TUBULAÇÕES-INSTALAÇÕES HIDRÁULICAS | 08.03.016 | TUBO PVC RÍGIDO JUNTA SOLDÁVEL DE 25 INCL CONEXÕES | M | 12.88
FDE | 2022/10 | 14-INSTALAÇÕES HIDRÁULICAS | 14.2 - REDE DE ÁGUA FRIA: TUBULAÇÕES-INSTALAÇÕES HIDRÁULICAS | 08.03.017 | TUBO PVC RÍGIDO JUNTA SOLDÁVEL DE 32 INCL CONEXÕES | M | 13.45
FDE | 2022/10 | 14-INSTALAÇÕES HIDRÁULICAS | 14.2 - REDE DE ÁGUA FRIA: TUBULAÇÕES-INSTALAÇÕES HIDRÁULICAS | 08.03.019 | TUBO PVC RÍGIDO JUNTA SOLDÁVEL DE 50 INCL CONEXÕES | M | 12
FDE | 2022/10 | 14-INSTALAÇÕES HIDRÁULICAS | 14.3 - REDE DE ÁGUA FRIA: DEMAIS SERVIÇOS-INSTALAÇÕES HIDRÁULICAS | 08.04.022 | REGISTRO DE GAVETA COM CANOPLA CROMADA DN 20MM (3/4") | UN | 1
FDE | 2022/10 | 14-INSTALAÇÕES HIDRÁULICAS | 14.3 - REDE DE ÁGUA FRIA: DEMAIS SERVIÇOS-INSTALAÇÕES HIDRÁULICAS | 08.04.023 | REGISTRO DE GAVETA COM CANOPLA CROMADA DN 25MM (1") | UN | 4
FDE | 2022/10 | 14-INSTALAÇÕES HIDRÁULICAS | 14.3 - REDE DE ÁGUA FRIA: DEMAIS SERVIÇOS-INSTALAÇÕES HIDRÁULICAS | 08.04.025 | REGISTRO DE GAVETA COM CANOPLA CROMADA DN 40MM (1 1/2") | UN | 5
FDE | 2022/10 | 14-INSTALAÇÕES HIDRÁULICAS | 14.4 - REDE DE ESGOTO: TUBULAÇÕES-INSTALAÇÕES HIDRÁULICAS | 08.09.015 | TUBO PVC NORMAL "SN" JUNTA SOLDÁVEL/ELÁSTICA DN 40 INCL CONEXÕES | M | 8.77
FDE | 2022/10 | 14-INSTALAÇÕES HIDRÁULICAS | 14.4 - REDE DE ESGOTO: TUBULAÇÕES-INSTALAÇÕES HIDRÁULICAS | 08.09.016 | TUBO PVC NORMAL "SN" JUNTA ELÁSTICA DN 50 INCL CONEXÕES | M | 27
FDE | 2022/10 | 14-INSTALAÇÕES HIDRÁULICAS | 14.4 - REDE DE ESGOTO: TUBULAÇÕES-INSTALAÇÕES HIDRÁULICAS | 08.09.017 | TUBO PVC NORMAL "SN" JUNTA ELÁSTICA DN 75 INCL CONEXÕES | M | 21.68
FDE | 2022/10 | 14-INSTALAÇÕES HIDRÁULICAS | 14.4 - REDE DE ESGOTO: TUBULAÇÕES-INSTALAÇÕES HIDRÁULICAS | 08.09.018 | TUBO PVC NORMAL "SN" JUNTA ELÁSTICA DN 100 INCL CONEXÕES | M | 15.55
FDE | 2022/10 | 14-INSTALAÇÕES HIDRÁULICAS | 14.5 - REDE ÁGUAS PLUVIAIS: TUBULAÇÕES-INSTALAÇÕES HIDRÁULICAS | 08.11.053 | TUBO DE PVC REFORÇADO "SR" JUNTA ELÁSTICA DN 100 INCL CONEXÕES | M | 160
FDE | 2022/10 | 14-INSTALAÇÕES HIDRÁULICAS | 14.5 - REDE ÁGUAS PLUVIAIS: TUBULAÇÕES-INSTALAÇÕES HIDRÁULICAS | 08.11.054 | TUBO DE PVC REFORÇADO "SR" JUNTA ELÁSTICA DN 150 INCL CONEXÕES | M | 36
FDE | 2022/10 | 14-INSTALAÇÕES HIDRÁULICAS | 14.6 - REDE ÁGUAS PLUVIAIS: DEMAIS SERVIÇOS-INSTALAÇÕES HIDRÁULICAS | 08.12.008 | LIGACAO CALHA CONDUTOR DE CHAPA ACO GALVANIZADO N.24 DIAMETRO DE 4" | UN | 8
FDE | 2022/10 | 14-INSTALAÇÕES HIDRÁULICAS | 14.6 - REDE ÁGUAS PLUVIAIS: DEMAIS SERVIÇOS-INSTALAÇÕES HIDRÁULICAS | 08.12.016 | CALHA OU AGUA FURTADA EM CHAPA GALV. N 24 - CORTE 0,50M | M | 60
FDE | 2022/10 | 14-INSTALAÇÕES HIDRÁULICAS | 14.7 - BEBEDOUROS, LAVATÓRIOS E MICTÓRIOS PADRONIZADOS-INSTALAÇÕES HIDRÁULICAS | 08.15.016 | BB-01 BEBEDOURO COLETIVO | M | 1
FDE | 2022/10 | 14-INSTALAÇÕES HIDRÁULICAS | 14.7 - BEBEDOUROS, LAVATÓRIOS E MICTÓRIOS PADRONIZADOS-INSTALAÇÕES HIDRÁULICAS | 08.15.017 | BB-02 BEBEDOURO ACESSÍVEL ÁGUA REFRIGERADA PRESSÃO MÍNIMA 8MCA - FORNECIDO E INSTALADO | UN | 1
FDE | 2022/10 | 14-INSTALAÇÕES HIDRÁULICAS | 14.8 - LOUÇAS-INSTALAÇÕES HIDRÁULICAS | 08.16.010 | LAVATORIO DE LOUCA BRANCA SEM COLUNA C/ TORNEIRA DE FECHAM AUTOMATICO | UN | 3
FDE | 2022/10 | 14-INSTALAÇÕES HIDRÁULICAS | 14.9 - APARELHOS E METAIS-INSTALAÇÕES HIDRÁULICAS | 08.17.078 | RESTRITOR DE VAZAO 6L/MIN PARA TORNEIRAS E MISTURADORES | UN | 3
FDE | 2022/10 | 14-INSTALAÇÕES HIDRÁULICAS | 14.9 - APARELHOS E METAIS-INSTALAÇÕES HIDRÁULICAS | 08.17.080 | TORNEIRA DE LAVAGEM COM CANOPLA DE 1/2" | UN | 3
FDE | 2022/10 | 14-INSTALAÇÕES HIDRÁULICAS | 14.10 - CONSERVAÇÃO - APARELHOS E METAIS-INSTALAÇÕES HIDRÁULICAS | 08.84.049 | TAMPO ACO INOX (304) C/ CUBA SIMPLES - CH.22 | M2 | 2.35
FDE | 2022/10 | 14-INSTALAÇÕES HIDRÁULICAS | 14.10 - CONSERVAÇÃO - APARELHOS E METAIS-INSTALAÇÕES HIDRÁULICAS | 08.84.050 | TAMPO ACO INOX (304) C/ CUBA DUPLA - CH.22 | M2 | 1.98
SINAPI | 2022/10 | 15-SERVIÇOS COMPLEMENTARES E ADMINISTRAÇÃO LOCAL | 15.1 - OUTROS-SERVIÇOS COMPLEMENTARES E ADMINISTRAÇÃO LOCAL | 90777 | ENGENHEIRO CIVIL DE OBRA JUNIOR COM ENCARGOS COMPLEMENTARES - QUANTITATIVO DE HORAS DE ENGENHEIRO: 1 ENG. ELETRICISTA 8 HORAS/DIA, 22 DIAS/MÊS DURANTE 24 MÊS(ES). | H | 792
SINAPI | 2022/10 | 15-SERVIÇOS COMPLEMENTARES E ADMINISTRAÇÃO LOCAL | 15.2 - -SERVIÇOS COMPLEMENTARES E ADMINISTRAÇÃO LOCAL | 94295 | MESTRE DE OBRAS COM ENCARGOS COMPLEMENTARES | MES | 12
SINAPI | 2022/10 | 15-SERVIÇOS COMPLEMENTARES E ADMINISTRAÇÃO LOCAL | 15.2 - -SERVIÇOS COMPLEMENTARES E ADMINISTRAÇÃO LOCAL | 100321 | TÉCNICO EM SEGURANÇA DO TRABALHO COM ENCARGOS COMPLEMENTARES | MES | 12
FDE | 2022/10 | 15-SERVIÇOS COMPLEMENTARES E ADMINISTRAÇÃO LOCAL | 15.3 - ÁGUAS PLUVIAIS E DRENAGEM DE ACABAMENTO-SERVIÇOS COMPLEMENTARES E ADMINISTRAÇÃO LOCAL | 16.05.075 | CA-10 CAIXA DE AREIA 50X50 CM PARA AGUAS PLUVIAIS | UN | 4
FDE | 2022/10 | 15-SERVIÇOS COMPLEMENTARES E ADMINISTRAÇÃO LOCAL | 15.4 - COMPLEMENTOS EXTERNOS / CANTEIRO DE OBRA / ALAMBRADO-SERVIÇOS COMPLEMENTARES E ADMINISTRAÇÃO LOCAL | 16.06.046 | LOCAÇÃO MENSAL DE CONTAINER 6,00M COM JANELAS DE VENTILAÇÃO. | M2 | 158.4
FDE | 2022/10 | 15-SERVIÇOS COMPLEMENTARES E ADMINISTRAÇÃO LOCAL | 15.4 - COMPLEMENTOS EXTERNOS / CANTEIRO DE OBRA / ALAMBRADO-SERVIÇOS COMPLEMENTARES E ADMINISTRAÇÃO LOCAL | 16.06.047 | LOCAÇÃO MENSAL DE CONTAINER 4,00M COM 2 VASOS SANITARIOS, 1 LAVABO, 1 MICTÓRIO E 4 PONTOS CHUV. | M2 | 105.6
FDE | 2022/10 | 15-SERVIÇOS COMPLEMENTARES E ADMINISTRAÇÃO LOCAL | 15.4 - COMPLEMENTOS EXTERNOS / CANTEIRO DE OBRA / ALAMBRADO-SERVIÇOS COMPLEMENTARES E ADMINISTRAÇÃO LOCAL | 16.06.059 | TAPUME H=225CM ENGASTADO NO TERRENO E PINTURA LATEX FACE EXTERNA CO LOGOTIPO | M | 50
FDE | 2022/10 | 15-SERVIÇOS COMPLEMENTARES E ADMINISTRAÇÃO LOCAL | 15.4 - COMPLEMENTOS EXTERNOS / CANTEIRO DE OBRA / ALAMBRADO-SERVIÇOS COMPLEMENTARES E ADMINISTRAÇÃO LOCAL | 16.06.066 | ANDAIME - TORRE - ALUGUEL MENSAL | M | 120
FDE | 2022/10 | 15-SERVIÇOS COMPLEMENTARES E ADMINISTRAÇÃO LOCAL | 15.5 - REDE DE TRATAMENTO DE ESGOTO-SERVIÇOS COMPLEMENTARES E ADMINISTRAÇÃO LOCAL | 16.08.027 | CG-01 CAIXA DE GORDURA EM ALVENARIA | UN | 2
FDE | 2022/10 | 15-SERVIÇOS COMPLEMENTARES E ADMINISTRAÇÃO LOCAL | 15.6 - LIMPEZA FINAL-SERVIÇOS COMPLEMENTARES E ADMINISTRAÇÃO LOCAL | 16.11.005 | LIMPEZA DA OBRA | M2 | 694
FDE | 2022/10 | 15-SERVIÇOS COMPLEMENTARES E ADMINISTRAÇÃO LOCAL | 15.7 - CONSERVAÇÃO - SERVIÇOS COMPLEMENTARES-SERVIÇOS COMPLEMENTARES E ADMINISTRAÇÃO LOCAL | 16.80.098 | RETIRADA DE ENTULHO | M3 | 244.69
CDHU | 2022/08 | 15-SERVIÇOS COMPLEMENTARES E ADMINISTRAÇÃO LOCAL | 15.8 - REVESTIMENTO METALICO-SERVIÇOS COMPLEMENTARES E ADMINISTRAÇÃO LOCAL | 21.03.151 | REVESTIMENTO EM PLACAS DE ALUMÍNIO COMPOSTO "ACM", ESPESSURA DE 4 MM E ACABAMENTO EM PVDF | M2 | 12

## CONSTRUÇÃO
PLANILHA ORÇAMENTÁRIA CONSTRUÇÃO - GLOBAL
R E S U M O
| NUMERO ETAPA | DESCRIÇÃO DAS ETAPAS | [8 empty] | VALOR (R$) | %
| 1 | SERVIÇOS INICIAIS
| 5 | COBERTURA
| 8 | REVESTIMENTOS DE PISOS
| 10 | ELEMENTOS METÁLICOS E COMPONENTES ESPECIAIS
| 12 | PINTURA
| 13 | INSTALAÇÕES ELÉTRICAS
| 14 | INSTALAÇÕES HIDRÁULICAS
| 15 | SERVIÇOS COMPLEMENTARES E ADMINISTRAÇÃO LOCAL
TOTAL R$
| OBJETO: | Obra de construção da quadra poliesportiva coberta, adaptação da cozinha e pintura interna e externa na Etec Frei Arnaldo M. Itaporanga - Votuporanga/SP.
| LOCAL: | 037 - Etec Frei Arnaldo Maria de Itaporanga - VOTUPORANGA / SP
PLANILHA ORÇAMENTÁRIA CONSTRUÇÃO - GLOBAL
| OBJETO: | Obra de construção da quadra poliesportiva coberta, adaptação da cozinha e pintura interna e externa na Etec Frei Arnaldo M. Itaporanga - Votuporanga/SP.
| LOCAL: | 037 - Etec Frei Arnaldo Maria de Itaporanga - VOTUPORANGA / SP
FONTE | DATA BASE | ETAPA | SUB-ETAPA | CÓDIGO DO ITEM | DESCRIÇÃO | UNIDADE | QUANTIDADE | CUSTO UNITÁRIO (S/BDI) | CUSTO TOTAL (S/ BDI) | BDI% | PREÇO UNITÁRIO (C/ BDI) | PREÇO TOTAL (C/BDI)
FDE | 2022/10 | 1-SERVIÇOS INICIAIS | 1.1 - LIMPEZA DO TERRENO-SERVIÇOS INICIAIS | 01.01.022 | CORTE, RECORTE E REMOÇÃO DE ÁRVORES INCL.RAIZES 30CM<DIAM<45CM | UN | 3
CDHU | 2022/08 | 1-SERVIÇOS INICIAIS | 1.2 - PARECER TÉCNICO-SERVIÇOS INICIAIS | 01.02.081 | PARECER TÉCNICO DE FUNDAÇÕES, CONTENÇÕES E RECOMENDAÇÕES GERAIS, PARA EMPREENDIMENTOS COM ÁREA CONSTRUÍDA DE 1.001 A 2.000 M² | UN | 1
CDHU | 2022/08 | 1-SERVIÇOS INICIAIS | 1.3 - PROJETO EXECUTIVO-SERVIÇOS INICIAIS | 01.17.041 | PROJETO EXECUTIVO DE ARQUITETURA EM FORMATO A0 | UN | 6
CDHU | 2022/08 | 1-SERVIÇOS INICIAIS | 1.3 - PROJETO EXECUTIVO-SERVIÇOS INICIAIS | 01.17.061 | PROJETO EXECUTIVO DE ESTRUTURA EM FORMATO A0 | UN | 3
CDHU | 2022/08 | 1-SERVIÇOS INICIAIS | 1.3 - PROJETO EXECUTIVO-SERVIÇOS INICIAIS | 01.17.081 | PROJETO EXECUTIVO DE INSTALAÇÕES HIDRÁULICAS EM FORMATO A0 | UN | 5
CDHU | 2022/08 | 1-SERVIÇOS INICIAIS | 1.3 - PROJETO EXECUTIVO-SERVIÇOS INICIAIS | 01.17.121 | PROJETO EXECUTIVO DE INSTALAÇÕES ELÉTRICAS EM FORMATO A0 | UN | 2
CDHU | 2022/08 | 1-SERVIÇOS INICIAIS | 1.4 - ESTUDO GEOTECNICO (SONDAGEM)-SERVIÇOS INICIAIS | 01.21.010 | TAXA DE MOBILIZAÇÃO E DESMOBILIZAÇÃO DE EQUIPAMENTOS PARA EXECUÇÃO DE SONDAGEM | TX | 1
CDHU | 2022/08 | 1-SERVIÇOS INICIAIS | 1.4 - ESTUDO GEOTECNICO (SONDAGEM)-SERVIÇOS INICIAIS | 01.21.110 | SONDAGEM DO TERRENO À PERCUSSÃO (MÍNIMO DE 30 M) | M | 211
FDE | 2022/10 | 5-COBERTURA | 5.1 - ESTRUTURA DE COBERTURA METÁLICA-COBERTURA | 07.02.004 | FORNECIMENTO E MONTAGEM DE ESTRUTURA METALICA COM AÇO NAO PATINAVE (ASTM A36/A570) | KG | 11011
FDE | 2022/10 | 5-COBERTURA | 5.2 - COBERTURA-COBERTURA | 07.03.136 | TELHA GALVALUME / ACO GALV SANDUICHE E=50MM (PUR) / (PIR) TRAPEZ H=40MM NAS DUAS FACES E= 0,50MM COM PINT FACES APARENTES. | M2 | 745.2
FDE | 2022/10 | 5-COBERTURA | 5.3 - PEÇAS PARA COBERTURA-COBERTURA | 07.04.035 | CUMEEIRA DE ACO PINT PO OU COIL-COATING LISA OU LISA DENTADA E=0.5MM | M2 | 33
CDHU | 2022/08 | 8-REVESTIMENTOS DE PISOS | 8.1 - DEMOLIÇÃO DE CONCRETO, LASTRO, MISTURA E AFINS-REVESTIMENTOS DE PISOS | 03.01.210 | DEMOLIÇÃO MECANIZADA DE CONCRETO ARMADO, INCLUSIVE FRAGMENTAÇÃO E ACOMODAÇÃO DO MATERIAL | M3 | 1.5
FDE | 2022/10 | 8-REVESTIMENTOS DE PISOS | 8.2 - REVESTIMENTO DE PISOS-REVESTIMENTOS DE PISOS | 13.02.049 | QE-34 QUADRA DE ESPORTES/PISO FIBRA POLIPROPILENO CORRUGADO/FUND DIR | M2 | 600
FDE | 2022/10 | 8-REVESTIMENTOS DE PISOS | 8.3 - DEMOLIÇÕES-REVESTIMENTOS DE PISOS | 13.50.001 | DEMOLICAO PISO DE CONCRETO SIMPLES CAPEADO | M3 | 180
FDE | 2022/10 | 10-ELEMENTOS METÁLICOS E COMPONENTES ESPECIAIS | 10.1 - OUTROS ELEMENTOS METÁLICOS-ELEMENTOS METÁLICOS E COMPONENTES ESPECIAIS | 06.03.067 | FQ-05 ALAMBRADO PARA QUADRA COBERTA TÉRREA (BROCA) | M | 100
FDE | 2022/10 | 10-ELEMENTOS METÁLICOS E COMPONENTES ESPECIAIS | 10.1 - OUTROS ELEMENTOS METÁLICOS-ELEMENTOS METÁLICOS E COMPONENTES ESPECIAIS | 06.03.069 | QE-36 REDE DE PROTECAO PARA QUADRAS DE ESPORTES | M2 | 220
FDE | 2022/10 | 10-ELEMENTOS METÁLICOS E COMPONENTES ESPECIAIS | 10.1 - OUTROS ELEMENTOS METÁLICOS-ELEMENTOS METÁLICOS E COMPONENTES ESPECIAIS | 06.03.074 | QE-42 POSTE PARA REDE DE VOLEIBOL (FUNDACAO DIRETA) | PR | 1
FDE | 2022/10 | 10-ELEMENTOS METÁLICOS E COMPONENTES ESPECIAIS | 10.1 - OUTROS ELEMENTOS METÁLICOS-ELEMENTOS METÁLICOS E COMPONENTES ESPECIAIS | 06.03.077 | QE-45 TRAVE DE FUTEBOL DE SALAO (FUNDACAO DIRETA) | UN | 2
FDE | 2022/10 | 10-ELEMENTOS METÁLICOS E COMPONENTES ESPECIAIS | 10.1 - OUTROS ELEMENTOS METÁLICOS-ELEMENTOS METÁLICOS E COMPONENTES ESPECIAIS | 06.03.115 | QE-38 TABELA DE BASQUETE INCLUSIVE GALVANIZAÇÃO A FOGO E PINTURA ESMALTE FUNDACAO BROCA Ø 25CM | UN | 2
FDE | 2022/10 | 10-ELEMENTOS METÁLICOS E COMPONENTES ESPECIAIS | 10.2 - CONSERVAÇÃO-ELEMENTOS METÁLICOS E COMPONENTES ESPECIAIS | 06.80.025 | PORTAO DE 2 FOLHAS DE TUBO E TELA GALVANIZADOS COM PORTA CADEADO | M2 | 9.24
FDE | 2022/10 | 12-PINTURA | 12.1 - ESTRUTURA-PINTURA | 15.01.006 | ESMALTE A BASE DE ÁGUA EM ESTRUTURA METÁLICA | M2 | 712.4
FDE | 2022/10 | 12-PINTURA | 12.1 - ESTRUTURA-PINTURA | 15.01.035 | FUNDO ANTI-OXIDANTE EM ESTRUTURAS | M2 | 712.4
FDE | 2022/10 | 12-PINTURA | 12.2 - EXTERNA-PINTURA | 15.04.082 | TINTA LATEX PARA PISO | M2 | 600
FDE | 2022/10 | 13-INSTALAÇÕES ELÉTRICAS | 13.1 - ENTRADA EM BAIXA TENSÃO-INSTALAÇÕES ELÉTRICAS | 09.02.043 | DPS - DISPOSITIVO PROTECAO CONTRA SURTOS (ENERGIA) | UN | 4
FDE | 2022/10 | 13-INSTALAÇÕES ELÉTRICAS | 13.1 - ENTRADA EM BAIXA TENSÃO-INSTALAÇÕES ELÉTRICAS | 09.02.086 | DISJUNTOR BIPOLAR TERMOMAGNETICO 2X10A A 2X50A | UN | 7
FDE | 2022/10 | 13-INSTALAÇÕES ELÉTRICAS | 13.1 - ENTRADA EM BAIXA TENSÃO-INSTALAÇÕES ELÉTRICAS | 09.02.088 | DISJUNTOR TRIPOLAR TERMOMAGNETICO 3X10A A 3X50A | UN | 1
FDE | 2022/10 | 13-INSTALAÇÕES ELÉTRICAS | 13.2 - REDE DE BAIXA TENSÃO: DUTO / QUADROS PARCIAIS LUZ / QUADROS TELEFONE-INSTALAÇÕES ELÉTRICAS | 09.05.002 | ELETROD ACO GALV QUENTE (NBR 5624) 20 MM (3/4") - INCL CONEXOES | M | 216
FDE | 2022/10 | 13-INSTALAÇÕES ELÉTRICAS | 13.2 - REDE DE BAIXA TENSÃO: DUTO / QUADROS PARCIAIS LUZ / QUADROS TELEFONE-INSTALAÇÕES ELÉTRICAS | 09.05.005 | ELETROD ACO GALV QUENTE (NBR 5624) 40 MM (1 1/2") - INCL CONEXOES | M | 15
FDE | 2022/10 | 13-INSTALAÇÕES ELÉTRICAS | 13.2 - REDE DE BAIXA TENSÃO: DUTO / QUADROS PARCIAIS LUZ / QUADROS TELEFONE-INSTALAÇÕES ELÉTRICAS | 09.05.063 | BARRAMENTO DE 60A P/QUADROS DE DISTRIBUIÇÃO | M | 4
FDE | 2022/10 | 13-INSTALAÇÕES ELÉTRICAS | 13.3 - REDE DE BAIXA TENSÃO: ENFIAÇÃO-INSTALAÇÕES ELÉTRICAS | 09.07.004 | FIO DE 2,50 MM2 - 750 V DE ISOLACAO | M | 850
FDE | 2022/10 | 13-INSTALAÇÕES ELÉTRICAS | 13.3 - REDE DE BAIXA TENSÃO: ENFIAÇÃO-INSTALAÇÕES ELÉTRICAS | 09.07.012 | CABO DE 16 MM2 - 750 V DE ISOLACAO | M | 480
FDE | 2022/10 | 13-INSTALAÇÕES ELÉTRICAS | 13.4 - CONSERVAÇÃO - BAIXA TENSÃO-INSTALAÇÕES ELÉTRICAS | 09.82.095 | PERFILADO EM CHAPA DE ACO 38X38MM | M | 40
FDE | 2022/10 | 13-INSTALAÇÕES ELÉTRICAS | 13.4 - CONSERVAÇÃO - BAIXA TENSÃO-INSTALAÇÕES ELÉTRICAS | 09.83.037 | BARRA DE COBRE PARA NEUTRO - 60 A | UN | 4
FDE | 2022/10 | 13-INSTALAÇÕES ELÉTRICAS | 13.5 - CONSERVAÇÃO - APARELHOS E EQUIPAMENTOS-INSTALAÇÕES ELÉTRICAS | 09.85.062 | CONDULETE DE 1 1/2" | UN | 2
FDE | 2022/10 | 13-INSTALAÇÕES ELÉTRICAS | 13.5 - CONSERVAÇÃO - APARELHOS E EQUIPAMENTOS-INSTALAÇÕES ELÉTRICAS | 09.85.064 | CONDULETE DE 3/4" | UN | 50
CDHU | 2022/08 | 13-INSTALAÇÕES ELÉTRICAS | 13.6 - PAINEL AUTOPORTANTE-INSTALAÇÕES ELÉTRICAS | 37.06.014 | PAINEL AUTOPORTANTE EM CHAPA DE AÇO, COM PROTEÇÃO MÍNIMA IP 54 - SEM COMPONENTES | M2 | 1.5
CDHU | 2022/08 | 13-INSTALAÇÕES ELÉTRICAS | 13.7 - DISJUNTORES-INSTALAÇÕES ELÉTRICAS | 37.13.810 | MINI-DISJUNTOR TERMOMAGNÉTICO, UNIPOLAR 127/220 V, CORRENTE DE 40 A ATÉ 50 A | UN | 4
CDHU | 2022/08 | 13-INSTALAÇÕES ELÉTRICAS | 13.8 - DISPOSITIVO DR OU INTERRUPTOR DE CORRENTE DE FUGA-INSTALAÇÕES ELÉTRICAS | 37.17.080 | DISPOSITIVO DIFERENCIAL RESIDUAL DE 40 A X 30 MA - 4 POLOS | UN | 1
CDHU | 2022/08 | 13-INSTALAÇÕES ELÉTRICAS | 13.9 - CONTATOR-INSTALAÇÕES ELÉTRICAS | 40.10.040 | CONTATOR DE POTÊNCIA 12 A - 2NA+2NF | UN | 6
CDHU | 2022/08 | 13-INSTALAÇÕES ELÉTRICAS | 13.10 - APARELHO DE ILUMINACAO PUBLICA E DECORATIVA-INSTALAÇÕES ELÉTRICAS | 41.11.711 | LUMINÁRIA LED RETANGULAR PARA PAREDE OU PISO, FLUXO LUMINOSO DE 11838 A 12150 LM, EFICIÊNCIA MÍNIMA 107 LM/W - POTÊNCIA DE 86 W/120 W | UN | 30
CDHU | 2022/08 | 13-INSTALAÇÕES ELÉTRICAS | 13.11 - ILUMINACAO E SINALIZACAO DE EMERGENCIA-INSTALAÇÕES ELÉTRICAS | 50.05.312 | BLOCO AUTÔNOMO DE ILUMINAÇÃO DE EMERGÊNCIA LED, COM AUTONOMIA MÍNIMA DE 3 HORAS, FLUXO LUMINOSO DE 2.000 ATÉ 3.000 LÚMENS, EQUIPADO COM 2 FARÓIS | UN | 6
FDE | 2022/10 | 14-INSTALAÇÕES HIDRÁULICAS | 14.1 - REDE ÁGUAS PLUVIAIS: TUBULAÇÕES-INSTALAÇÕES HIDRÁULICAS | 08.11.053 | TUBO DE PVC REFORÇADO "SR" JUNTA ELÁSTICA DN 100 INCL CONEXÕES | M | 160
FDE | 2022/10 | 14-INSTALAÇÕES HIDRÁULICAS | 14.1 - REDE ÁGUAS PLUVIAIS: TUBULAÇÕES-INSTALAÇÕES HIDRÁULICAS | 08.11.054 | TUBO DE PVC REFORÇADO "SR" JUNTA ELÁSTICA DN 150 INCL CONEXÕES | M | 36
FDE | 2022/10 | 14-INSTALAÇÕES HIDRÁULICAS | 14.2 - REDE ÁGUAS PLUVIAIS: DEMAIS SERVIÇOS-INSTALAÇÕES HIDRÁULICAS | 08.12.008 | LIGACAO CALHA CONDUTOR DE CHAPA ACO GALVANIZADO N.24 DIAMETRO DE 4" | UN | 8
FDE | 2022/10 | 14-INSTALAÇÕES HIDRÁULICAS | 14.2 - REDE ÁGUAS PLUVIAIS: DEMAIS SERVIÇOS-INSTALAÇÕES HIDRÁULICAS | 08.12.016 | CALHA OU AGUA FURTADA EM CHAPA GALV. N 24 - CORTE 0,50M | M | 60
SINAPI | 2022/10 | 15-SERVIÇOS COMPLEMENTARES E ADMINISTRAÇÃO LOCAL | 15.1 - OUTROS-SERVIÇOS COMPLEMENTARES E ADMINISTRAÇÃO LOCAL | 90777 | ENGENHEIRO CIVIL DE OBRA JUNIOR COM ENCARGOS COMPLEMENTARES - QUANTITATIVO DE HORAS DE ENGENHEIRO: 1 ENG. ELETRICISTA 8 HORAS/DIA, 22 DIAS/MÊS DURANTE 24 MÊS(ES). | H | 792
SINAPI | 2022/10 | 15-SERVIÇOS COMPLEMENTARES E ADMINISTRAÇÃO LOCAL | 15.2 - -SERVIÇOS COMPLEMENTARES E ADMINISTRAÇÃO LOCAL | 94295 | MESTRE DE OBRAS COM ENCARGOS COMPLEMENTARES | MES | 12
SINAPI | 2022/10 | 15-SERVIÇOS COMPLEMENTARES E ADMINISTRAÇÃO LOCAL | 15.2 - -SERVIÇOS COMPLEMENTARES E ADMINISTRAÇÃO LOCAL | 100321 | TÉCNICO EM SEGURANÇA DO TRABALHO COM ENCARGOS COMPLEMENTARES | MES | 12
FDE | 2022/10 | 15-SERVIÇOS COMPLEMENTARES E ADMINISTRAÇÃO LOCAL | 15.3 - ÁGUAS PLUVIAIS E DRENAGEM DE ACABAMENTO-SERVIÇOS COMPLEMENTARES E ADMINISTRAÇÃO LOCAL | 16.05.075 | CA-10 CAIXA DE AREIA 50X50 CM PARA AGUAS PLUVIAIS | UN | 4
FDE | 2022/10 | 15-SERVIÇOS COMPLEMENTARES E ADMINISTRAÇÃO LOCAL | 15.4 - COMPLEMENTOS EXTERNOS / CANTEIRO DE OBRA / ALAMBRADO-SERVIÇOS COMPLEMENTARES E ADMINISTRAÇÃO LOCAL | 16.06.046 | LOCAÇÃO MENSAL DE CONTAINER 6,00M COM JANELAS DE VENTILAÇÃO. | M2 | 158.4
FDE | 2022/10 | 15-SERVIÇOS COMPLEMENTARES E ADMINISTRAÇÃO LOCAL | 15.4 - COMPLEMENTOS EXTERNOS / CANTEIRO DE OBRA / ALAMBRADO-SERVIÇOS COMPLEMENTARES E ADMINISTRAÇÃO LOCAL | 16.06.047 | LOCAÇÃO MENSAL DE CONTAINER 4,00M COM 2 VASOS SANITARIOS, 1 LAVABO, 1 MICTÓRIO E 4 PONTOS CHUV. | M2 | 105.6
FDE | 2022/10 | 15-SERVIÇOS COMPLEMENTARES E ADMINISTRAÇÃO LOCAL | 15.4 - COMPLEMENTOS EXTERNOS / CANTEIRO DE OBRA / ALAMBRADO-SERVIÇOS COMPLEMENTARES E ADMINISTRAÇÃO LOCAL | 16.06.059 | TAPUME H=225CM ENGASTADO NO TERRENO E PINTURA LATEX FACE EXTERNA CO LOGOTIPO | M | 35
FDE | 2022/10 | 15-SERVIÇOS COMPLEMENTARES E ADMINISTRAÇÃO LOCAL | 15.4 - COMPLEMENTOS EXTERNOS / CANTEIRO DE OBRA / ALAMBRADO-SERVIÇOS COMPLEMENTARES E ADMINISTRAÇÃO LOCAL | 16.06.066 | ANDAIME - TORRE - ALUGUEL MENSAL | M | 60
FDE | 2022/10 | 15-SERVIÇOS COMPLEMENTARES E ADMINISTRAÇÃO LOCAL | 15.5 - LIMPEZA FINAL-SERVIÇOS COMPLEMENTARES E ADMINISTRAÇÃO LOCAL | 16.11.005 | LIMPEZA DA OBRA | M2 | 600
FDE | 2022/10 | 15-SERVIÇOS COMPLEMENTARES E ADMINISTRAÇÃO LOCAL | 15.6 - CONSERVAÇÃO - SERVIÇOS COMPLEMENTARES-SERVIÇOS COMPLEMENTARES E ADMINISTRAÇÃO LOCAL | 16.80.098 | RETIRADA DE ENTULHO | M3 | 225.56

## UNIT
PLANILHA ORÇAMENTÁRIA CONSTRUÇÃO - PREÇO UNITÁRIO
R E S U M O
| NUMERO ETAPA | DESCRIÇÃO DAS ETAPAS | [8 empty] | VALOR (R$) | %
| 2 | INFRAESTRUTURA
TOTAL R$
| OBJETO: | Obra de construção da quadra poliesportiva coberta, adaptação da cozinha e pintura interna e externa na Etec Frei Arnaldo M. Itaporanga - Votuporanga/SP.
| LOCAL: | 037 - Etec Frei Arnaldo Maria de Itaporanga - VOTUPORANGA / SP
PLANILHA ORÇAMENTÁRIA CONSTRUÇÃO - PREÇO UNITÁRIO
| OBJETO: | Obra de construção da quadra poliesportiva coberta, adaptação da cozinha e pintura interna e externa na Etec Frei Arnaldo M. Itaporanga - Votuporanga/SP.
| LOCAL: | 037 - Etec Frei Arnaldo Maria de Itaporanga - VOTUPORANGA / SP
FONTE | DATA BASE | ETAPA | SUB-ETAPA | CÓDIGO DO ITEM | DESCRIÇÃO | UNIDADE | QUANTIDADE | CUSTO UNITÁRIO (S/BDI) | CUSTO TOTAL (S/ BDI) | BDI% | PREÇO UNITÁRIO (C/ BDI) | PREÇO TOTAL (C/BDI)
FDE | 2022/10 | 2-INFRAESTRUTURA | 2.1 - ESCAVAÇÃO-INFRAESTRUTURA | 02.01.001 | ESCAVACAO MANUAL - PROFUNDIDADE ATE 1.80 M | M3 | 134.8
FDE | 2022/10 | 2-INFRAESTRUTURA | 2.1 - ESCAVAÇÃO-INFRAESTRUTURA | 02.01.010 | APILOAMENTO PARA SIMPLES REGULARIZACAO | M2 | 139.82
FDE | 2022/10 | 2-INFRAESTRUTURA | 2.1 - ESCAVAÇÃO-INFRAESTRUTURA | 02.01.012 | LASTRO DE PEDRA BRITADA - 5CM | M2 | 121.45
FDE | 2022/10 | 2-INFRAESTRUTURA | 2.1 - ESCAVAÇÃO-INFRAESTRUTURA | 02.01.025 | REATERRO INTERNO APILOADO | M3 | 99.03
FDE | 2022/10 | 2-INFRAESTRUTURA | 2.2 - FUNDAÇÃO PROFUNDA-INFRAESTRUTURA | 02.02.094 | TAXA DE MOBILIZACAO DE EQUIPAMENTO PARA ESTACA TIPO HELICE | UN | 1
FDE | 2022/10 | 2-INFRAESTRUTURA | 2.2 - FUNDAÇÃO PROFUNDA-INFRAESTRUTURA | 02.02.070 | ESTACA TIPO HELICE DN 25CM | M | 99
FDE | 2022/10 | 2-INFRAESTRUTURA | 2.2 - FUNDAÇÃO PROFUNDA-INFRAESTRUTURA | 02.02.071 | ESTACA TIPO HELICE DN 30CM | M | 112
FDE | 2022/10 | 2-INFRAESTRUTURA | 2.3 - FORMA-INFRAESTRUTURA | 02.03.001 | FORMA DE MADEIRA MACICA | M2 | 152.39
FDE | 2022/10 | 2-INFRAESTRUTURA | 2.4 - ARMADURA-INFRAESTRUTURA | 02.04.002 | ACO CA 50 (A OU B) FYK= 500 M PA | KG | 2115
FDE | 2022/10 | 2-INFRAESTRUTURA | 2.5 - CONCRETO-INFRAESTRUTURA | 02.05.018 | CONCRETO DOSADO E LANCADO FCK=25MPA | M3 | 35.76

## ADQ
PLANILHA ORÇAMENTÁRIA ADEQUAÇÃO - PREÇO UNITÁRIO
R E S U M O
| NUMERO ETAPA | DESCRIÇÃO DAS ETAPAS | [8 empty] | VALOR (R$) | %
| 2 | INFRAESTRUTURA
| 3 | SUPERESTRUTURA
| 4 | ALVENARIA E ELEMENTOS DIVISÓRIOS
| 6 | REVESTIMENTOS DE PAREDE E TETO
| 7 | FORROS
| 8 | REVESTIMENTOS DE PISOS
| 9 | ELEMENTOS DE MADEIRA E COMPONENTES ESPECIAIS
| 10 | ELEMENTOS METÁLICOS E COMPONENTES ESPECIAIS
| 11 | VIDROS
| 12 | PINTURA
| 13 | INSTALAÇÕES ELÉTRICAS
| 14 | INSTALAÇÕES HIDRÁULICAS
| 15 | SERVIÇOS COMPLEMENTARES E ADMINISTRAÇÃO LOCAL
TOTAL R$
| OBJETO: | Obra de construção da quadra poliesportiva coberta, adaptação da cozinha e pintura interna e externa na Etec Frei Arnaldo M. Itaporanga - Votuporanga/SP.
| LOCAL: | 037 - Etec Frei Arnaldo Maria de Itaporanga - VOTUPORANGA / SP
PLANILHA ORÇAMENTÁRIA ADEQUAÇÃO - PREÇO UNITÁRIO
| OBJETO: | Obra de construção da quadra poliesportiva coberta, adaptação da cozinha e pintura interna e externa na Etec Frei Arnaldo M. Itaporanga - Votuporanga/SP.
| LOCAL: | 037 - Etec Frei Arnaldo Maria de Itaporanga - VOTUPORANGA / SP
FONTE | DATA BASE | ETAPA | SUB-ETAPA | CÓDIGO DO ITEM | DESCRIÇÃO | UNIDADE | QUANTIDADE | CUSTO UNITÁRIO (S/BDI) | CUSTO TOTAL (S/ BDI) | BDI% | PREÇO UNITÁRIO (C/ BDI) | PREÇO TOTAL (C/BDI)
FDE | 2022/10 | 2-INFRAESTRUTURA | 2.1 - ESCAVAÇÃO-INFRAESTRUTURA | 02.01.001 | ESCAVACAO MANUAL - PROFUNDIDADE ATE 1.80 M | M3 | 11.75
FDE | 2022/10 | 2-INFRAESTRUTURA | 2.1 - ESCAVAÇÃO-INFRAESTRUTURA | 02.01.010 | APILOAMENTO PARA SIMPLES REGULARIZACAO | M2 | 26.12
FDE | 2022/10 | 2-INFRAESTRUTURA | 2.1 - ESCAVAÇÃO-INFRAESTRUTURA | 02.01.012 | LASTRO DE PEDRA BRITADA - 5CM | M2 | 26.13
FDE | 2022/10 | 2-INFRAESTRUTURA | 2.1 - ESCAVAÇÃO-INFRAESTRUTURA | 02.01.025 | REATERRO INTERNO APILOADO | M3 | 5.22
FDE | 2022/10 | 2-INFRAESTRUTURA | 2.2 - FUNDAÇÃO PROFUNDA-INFRAESTRUTURA | 02.02.026 | BROCA DE CONCRETO DE DIAMETRO 25CM - INCL ARRANQUES | M | 39
FDE | 2022/10 | 2-INFRAESTRUTURA | 2.3 - FORMA-INFRAESTRUTURA | 02.03.001 | FORMA DE MADEIRA MACICA | M2 | 26.12
FDE | 2022/10 | 2-INFRAESTRUTURA | 2.4 - ARMADURA-INFRAESTRUTURA | 02.04.002 | ACO CA 50 (A OU B) FYK= 500 M PA | KG | 345
FDE | 2022/10 | 2-INFRAESTRUTURA | 2.5 - CONCRETO-INFRAESTRUTURA | 02.05.018 | CONCRETO DOSADO E LANCADO FCK=25MPA | M3 | 6.53
FDE | 2022/10 | 2-INFRAESTRUTURA | 2.6 - EMBASAMENTO-INFRAESTRUTURA | 02.06.003 | ALVENARIA EMBASAMENTO TIJOLO BARRO MACIÇO E = 1 TIJOLO | M2 | 9.8
FDE | 2022/10 | 2-INFRAESTRUTURA | 2.7 - IMPERMEABILIZAÇÕES-INFRAESTRUTURA | 02.07.002 | IMPERM RESP ALV EMBAS C/ CIM-AREIA 1-3 HIDROFUGO/TINTA BETUMINOSA | M2 | 26.13
FDE | 2022/10 | 3-SUPERESTRUTURA | 3.1 - FORMA-SUPERESTRUTURA | 03.01.001 | FORMAS DE MADEIRA MACICA | M2 | 70.72
FDE | 2022/10 | 3-SUPERESTRUTURA | 3.2 - ARMADURA-SUPERESTRUTURA | 03.02.002 | ACO CA 50 (A OU B) FYK= 500 M PA | KG | 168
FDE | 2022/10 | 3-SUPERESTRUTURA | 3.3 - CONCRETO-SUPERESTRUTURA | 03.03.016 | CONCRETO DOSADO E LANCADO FCK=25 MPA | M3 | 2.08
FDE | 2022/10 | 4-ALVENARIA E ELEMENTOS DIVISÓRIOS | 4.1 - ALVENARIA-ALVENARIA E ELEMENTOS DIVISÓRIOS | 04.01.065 | ALVENARIA DE CONCRETO CELULAR BLOCOS E=15CM | M2 | 112.68
CDHU | 2022/08 | 4-ALVENARIA E ELEMENTOS DIVISÓRIOS | 4.2 - RETIRADA DE APARELHOS, METAIS SANITÁRIOS E REGISTRO-ALVENARIA E ELEMENTOS DIVISÓRIOS | 04.11.030 | RETIRADA DE BANCADA INCLUINDO PERTENCES | M2 | 5.35
FDE | 2022/10 | 4-ALVENARIA E ELEMENTOS DIVISÓRIOS | 4.3 - DEMOLIÇÕES-ALVENARIA E ELEMENTOS DIVISÓRIOS | 04.50.001 | DEMOLIÇÃO DE ALVENARIAS EM GERAL E ELEMENTOS VAZADOS,INCL REVESTIMENTOS | M3 | 19.13
FDE | 2022/10 | 6-REVESTIMENTOS DE PAREDE E TETO | 6.1 - REVESTIMENTO DE PAREDES INTERNAS-REVESTIMENTOS DE PAREDE E TETO | 12.02.002 | CHAPISCO | M2 | 260.98
FDE | 2022/10 | 6-REVESTIMENTOS DE PAREDE E TETO | 6.1 - REVESTIMENTO DE PAREDES INTERNAS-REVESTIMENTOS DE PAREDE E TETO | 12.02.005 | EMBOCO | M2 | 260.98
FDE | 2022/10 | 6-REVESTIMENTOS DE PAREDE E TETO | 6.1 - REVESTIMENTO DE PAREDES INTERNAS-REVESTIMENTOS DE PAREDE E TETO | 12.02.007 | REBOCO | M2 | 63.36
FDE | 2022/10 | 6-REVESTIMENTOS DE PAREDE E TETO | 6.1 - REVESTIMENTO DE PAREDES INTERNAS-REVESTIMENTOS DE PAREDE E TETO | 12.02.029 | CERAMICA ESMALTADA 20X20CM | M2 | 197.62
FDE | 2022/10 | 7-FORROS | 7.1 - FORRO-FORROS | 10.01.049 | FORRO DE GESSO ACARTONADO INCL ESTRUTURA | M2 | 94.22
FDE | 2022/10 | 7-FORROS | 7.2 - RETIRADAS-FORROS | 10.60.005 | RETIRADA DE FORRO DE PVC EM LAMINAS | M2 | 48.73
FDE | 2022/10 | 8-REVESTIMENTOS DE PISOS | 8.1 - REVESTIMENTO DE PISOS-REVESTIMENTOS DE PISOS | 13.02.005 | CIMENTADO DESEMPENADO ALISADO E=3,50CM INCL ARG REG | M2 | 10
FDE | 2022/10 | 8-REVESTIMENTOS DE PISOS | 8.1 - REVESTIMENTO DE PISOS-REVESTIMENTOS DE PISOS | 13.02.053 | BORRACHA COLADA - PISO TATIL DE ALERTA | M2 | 2.5
FDE | 2022/10 | 8-REVESTIMENTOS DE PISOS | 8.1 - REVESTIMENTO DE PISOS-REVESTIMENTOS DE PISOS | 13.02.100 | CERAMICA ESMALT.ANTIDER. ABSORÇÃO DE AGUA 3% A 8% PEI 4/5 COEF.ATRITO MINIMO 0,4 USO EXCLUSIVO PADRAO CRECHE | M2 | 40.2
FDE | 2022/10 | 8-REVESTIMENTOS DE PISOS | 8.2 - REVESTIMENTO DE RODAPÉS-REVESTIMENTOS DE PISOS | 13.05.100 | RODAPE CERAMICA ANTIDERRAPANTE ALTURA 7CM (MONOQUEIMA) USO EXCLUSIVO PADRAO CRECHE | M | 21.29
FDE | 2022/10 | 8-REVESTIMENTOS DE PISOS | 8.3 - REVESTIMENTO DE SOLEIRA-REVESTIMENTOS DE PISOS | 13.06.082 | SO-22 SOLEIRA DE GRANITO EM NIVEL 1 PEÇA (L= 14 A 17CM) | M | 5
FDE | 2022/10 | 8-REVESTIMENTOS DE PISOS | 8.4 - DEMOLIÇÕES-REVESTIMENTOS DE PISOS | 13.50.002 | DEMOLIÇAO PISO GRANILITE, LADRILHO HIDRAULICO, CERAMICO, CACOS, INCLUSIV BASE | M2 | 47.04
CDHU | 2022/08 | 8-REVESTIMENTOS DE PISOS | 8.5 - PLACA CERÂMICA ESMALTADA PRENSADA-REVESTIMENTOS DE PISOS | 18.06.102 | PLACA CERÂMICA ESMALTADA PEI-5 PARA ÁREA INTERNA, GRUPO DE ABSORÇÃO BIIB, RESISTÊNCIA QUÍMICA B, ASSENTADO COM ARGAMASSA COLANTE INDUSTRIALIZADA | M2 | 40.32
CDHU | 2022/08 | 8-REVESTIMENTOS DE PISOS | 8.5 - PLACA CERÂMICA ESMALTADA PRENSADA-REVESTIMENTOS DE PISOS | 18.06.400 | REJUNTAMENTO EM PLACAS CERÂMICAS COM CIMENTO BRANCO, JUNTAS ACIMA DE 3 ATÉ 5 MM | M2 | 40.32
CDHU | 2022/08 | 8-REVESTIMENTOS DE PISOS | 8.6 - GRELHAS E TAMPAS-REVESTIMENTOS DE PISOS | 49.06.560 | GRELHA COM CALHA E CESTO COLETOR PARA PISO EM AÇO INOXIDÁVEL, LARGURA DE 20 CM | M | 7.82
FDE | 2022/10 | 9-ELEMENTOS DE MADEIRA E COMPONENTES ESPECIAIS | 9.1 - PORTAS/BATENTES/FERRAGENS-ELEMENTOS DE MADEIRA E COMPONENTES ESPECIAIS | 05.01.004 | PM-04 PORTA DE MADEIRA SARRAFEADA P/ PINT. BAT. MADEIRA L=82CM | UN | 2
FDE | 2022/10 | 9-ELEMENTOS DE MADEIRA E COMPONENTES ESPECIAIS | 9.2 - OUTROS COMPONENTES PADRONIZADOS-ELEMENTOS DE MADEIRA E COMPONENTES ESPECIAIS | 05.05.040 | BS-05 BANCADA PARA COZINHA - GRANITO POLIDO 20MM | M | 2.7
FDE | 2022/10 | 9-ELEMENTOS DE MADEIRA E COMPONENTES ESPECIAIS | 9.2 - OUTROS COMPONENTES PADRONIZADOS-ELEMENTOS DE MADEIRA E COMPONENTES ESPECIAIS | 05.05.067 | PR-03 PRATELEIRA DE GRANILITE - L=30CM | M | 28.5
FDE | 2022/10 | 9-ELEMENTOS DE MADEIRA E COMPONENTES ESPECIAIS | 9.2 - OUTROS COMPONENTES PADRONIZADOS-ELEMENTOS DE MADEIRA E COMPONENTES ESPECIAIS | 05.05.079 | PR-10 PRATELEIRA EM GRANILITE L=70CM | M | 2.1
FDE | 2022/10 | 9-ELEMENTOS DE MADEIRA E COMPONENTES ESPECIAIS | 9.2 - OUTROS COMPONENTES PADRONIZADOS-ELEMENTOS DE MADEIRA E COMPONENTES ESPECIAIS | 05.05.086 | BA-13 BALCAO ATENDIMENTO - GRANITO | UN | 1
FDE | 2022/10 | 9-ELEMENTOS DE MADEIRA E COMPONENTES ESPECIAIS | 9.2 - OUTROS COMPONENTES PADRONIZADOS-ELEMENTOS DE MADEIRA E COMPONENTES ESPECIAIS | 05.05.090 | BA-11 BALCÃO DE DEVOLUÇÃO DE GRANITO (L=70CM) | UN | 1
FDE | 2022/10 | 9-ELEMENTOS DE MADEIRA E COMPONENTES ESPECIAIS | 9.2 - OUTROS COMPONENTES PADRONIZADOS-ELEMENTOS DE MADEIRA E COMPONENTES ESPECIAIS | 05.05.103 | CC-03 CUBA INOX (50X40X25CM) TORNEIRA DE PAREDE INCL.VÁLVULA AMERICANA-GRANITO | UN | 2
FDE | 2022/10 | 9-ELEMENTOS DE MADEIRA E COMPONENTES ESPECIAIS | 9.3 - RETIRADAS-ELEMENTOS DE MADEIRA E COMPONENTES ESPECIAIS | 05.60.001 | RETIRADA DE FOLHAS DE PORTAS OU JANELAS | UN | 3
FDE | 2022/10 | 9-ELEMENTOS DE MADEIRA E COMPONENTES ESPECIAIS | 9.3 - RETIRADAS-ELEMENTOS DE MADEIRA E COMPONENTES ESPECIAIS | 05.60.005 | RETIRADA DE BATENTES DE ESQUADRIAS DE MADEIRA | UN | 3
FDE | 2022/10 | 9-ELEMENTOS DE MADEIRA E COMPONENTES ESPECIAIS | 9.3 - RETIRADAS-ELEMENTOS DE MADEIRA E COMPONENTES ESPECIAIS | 05.60.010 | RETIRADA DE GUARNIÇÃO OU MOLDURAS | M | 30.6
FDE | 2022/10 | 9-ELEMENTOS DE MADEIRA E COMPONENTES ESPECIAIS | 9.3 - RETIRADAS-ELEMENTOS DE MADEIRA E COMPONENTES ESPECIAIS | 05.60.060 | RETIRADA DE DOBRADIÇAS | UN | 9
CDHU | 2022/08 | 9-ELEMENTOS DE MADEIRA E COMPONENTES ESPECIAIS | 9.4 - MARCENARIA EM GERAL-ELEMENTOS DE MADEIRA E COMPONENTES ESPECIAIS | 23.08.100 | ARMÁRIO TIPO PRATELEIRA COM SUBDIVISÃO EM COMPENSADO, REVESTIDO TOTALMENTE EM LAMINADO FENÓLICO MELAMÍNICO | M2 | 6.3
FDE | 2022/10 | 10-ELEMENTOS METÁLICOS E COMPONENTES ESPECIAIS | 10.1 - ESQUADRIAS METÁLICAS-ELEMENTOS METÁLICOS E COMPONENTES ESPECIAIS | 06.01.072 | CAIXILHOS DE ALUMINIO -BASCULANTES | M2 | 1.17
FDE | 2022/10 | 10-ELEMENTOS METÁLICOS E COMPONENTES ESPECIAIS | 10.2 - OUTROS ELEMENTOS METÁLICOS-ELEMENTOS METÁLICOS E COMPONENTES ESPECIAIS | 06.03.040 | TELA ARAME GALVANIZADO MOSQUITEIRA CONTRA INSETOS | M2 | 4.32
FDE | 2022/10 | 10-ELEMENTOS METÁLICOS E COMPONENTES ESPECIAIS | 10.3 - RETIRADAS-ELEMENTOS METÁLICOS E COMPONENTES ESPECIAIS | 06.60.001 | RETIRADA DE ESQUADRIAS METÁLICAS | M2 | 1.44
CDHU | 2022/08 | 10-ELEMENTOS METÁLICOS E COMPONENTES ESPECIAIS | 10.4 - PORTA EM ALUMINIO-ELEMENTOS METÁLICOS E COMPONENTES ESPECIAIS | 25.02.020 | PORTA DE ENTRADA DE ABRIR EM ALUMÍNIO, SOB MEDIDA | M2 | 5.67
CDHU | 2022/08 | 10-ELEMENTOS METÁLICOS E COMPONENTES ESPECIAIS | 10.4 - PORTA EM ALUMINIO-ELEMENTOS METÁLICOS E COMPONENTES ESPECIAIS | 25.02.050 | PORTA VENEZIANA DE ABRIR EM ALUMÍNIO, LINHA COMERCIAL | M2 | 1.89
CDHU | 2022/08 | 10-ELEMENTOS METÁLICOS E COMPONENTES ESPECIAIS | 10.5 - REPAROS, CONSERVACOES E COMPLEMENTOS - GRUPO 28-ELEMENTOS METÁLICOS E COMPONENTES ESPECIAIS | 28.20.430 | DOBRADIÇA EM LATÃO CROMADO, COM MOLA TIPO VAI E VEM, DE 3" | CJ | 2
CDHU | 2022/08 | 10-ELEMENTOS METÁLICOS E COMPONENTES ESPECIAIS | 10.6 - REPAROS, CONSERVACOES E COMPLEMENTOS - GRUPO 62-ELEMENTOS METÁLICOS E COMPONENTES ESPECIAIS | 62.20.340 | COIFA EM AÇO INOXIDÁVEL COM FILTRO E EXAUSTOR AXIAL - ÁREA DE 3,01 ATÉ 7,50 M² | M2 | 3.75
FDE | 2022/10 | 11-VIDROS | 11.1 - VIDROS-VIDROS | 14.01.004 | VIDRO LISO COMUM INCOLOR DE 4MM | M2 | 0.78
SINAPI | 2022/10 | 12-PINTURA | 12.1 - -PINTURA | 88489 | APLICAÇÃO MANUAL DE PINTURA COM TINTA LÁTEX ACRÍLICA EM PAREDES, DUAS DEMÃOS. AF_06/2014 | M2 | 3027.1
FDE | 2022/10 | 12-PINTURA | 12.2 - FORROS / PAREDES INTERNAS-PINTURA | 15.02.018 | ESMALTE A BASE DE AGUA | M2 | 999.8
FDE | 2022/10 | 12-PINTURA | 12.2 - FORROS / PAREDES INTERNAS-PINTURA | 15.02.061 | TINTA LATEX STANDARD EM SUPERFICIE DE GESSO | M2 | 94.25
FDE | 2022/10 | 12-PINTURA | 12.3 - EXTERNA-PINTURA | 15.04.031 | VERNIZ ACRILICO BASE AGUA APLICAÇAO 3 DEMAOS | M2 | 30
FDE | 2022/10 | 13-INSTALAÇÕES ELÉTRICAS | 13.1 - ENTRADA EM BAIXA TENSÃO-INSTALAÇÕES ELÉTRICAS | 09.02.043 | DPS - DISPOSITIVO PROTECAO CONTRA SURTOS (ENERGIA) | UN | 12
FDE | 2022/10 | 13-INSTALAÇÕES ELÉTRICAS | 13.1 - ENTRADA EM BAIXA TENSÃO-INSTALAÇÕES ELÉTRICAS | 09.02.086 | DISJUNTOR BIPOLAR TERMOMAGNETICO 2X10A A 2X50A | UN | 23
FDE | 2022/10 | 13-INSTALAÇÕES ELÉTRICAS | 13.2 - QUADRO GERAL-INSTALAÇÕES ELÉTRICAS | 09.04.042 | QUADRO GERAL-BARRAMENTO DE 100 A | M | 7
FDE | 2022/10 | 13-INSTALAÇÕES ELÉTRICAS | 13.2 - QUADRO GERAL-INSTALAÇÕES ELÉTRICAS | 09.04.043 | QUADRO GERAL-BARRAMENTO DE 150 A | M | 4
FDE | 2022/10 | 13-INSTALAÇÕES ELÉTRICAS | 13.3 - REDE DE BAIXA TENSÃO: DUTO / QUADROS PARCIAIS LUZ / QUADROS TELEFONE-INSTALAÇÕES ELÉTRICAS | 09.05.063 | BARRAMENTO DE 60A P/QUADROS DE DISTRIBUIÇÃO | M | 2
FDE | 2022/10 | 13-INSTALAÇÕES ELÉTRICAS | 13.4 - REDE DE BAIXA TENSÃO: CAIXAS DE PASSAGEM-INSTALAÇÕES ELÉTRICAS | 09.06.005 | CAIXA DE PASSAGEM CHAPA TAMPA PARAFUSADA DE 10X10X8 CM | UN | 3
FDE | 2022/10 | 13-INSTALAÇÕES ELÉTRICAS | 13.4 - REDE DE BAIXA TENSÃO: CAIXAS DE PASSAGEM-INSTALAÇÕES ELÉTRICAS | 09.06.007 | CAIXA DE PASSAGEM CHAPA TAMPA PARAFUSADA DE 15X15X8 CM | UN | 2
FDE | 2022/10 | 13-INSTALAÇÕES ELÉTRICAS | 13.4 - REDE DE BAIXA TENSÃO: CAIXAS DE PASSAGEM-INSTALAÇÕES ELÉTRICAS | 09.06.012 | CAIXA DE PASSAGEM CHAPA TAMPA PARAFUSADA DE 30X30X12 CM | UN | 1
FDE | 2022/10 | 13-INSTALAÇÕES ELÉTRICAS | 13.5 - REDE DE BAIXA TENSÃO: ENFIAÇÃO-INSTALAÇÕES ELÉTRICAS | 09.07.004 | FIO DE 2,50 MM2 - 750 V DE ISOLACAO | M | 1050
FDE | 2022/10 | 13-INSTALAÇÕES ELÉTRICAS | 13.5 - REDE DE BAIXA TENSÃO: ENFIAÇÃO-INSTALAÇÕES ELÉTRICAS | 09.07.005 | FIO DE 4 MM2 - 750 V DE ISOLACAO | M | 250
FDE | 2022/10 | 13-INSTALAÇÕES ELÉTRICAS | 13.5 - REDE DE BAIXA TENSÃO: ENFIAÇÃO-INSTALAÇÕES ELÉTRICAS | 09.07.011 | CABO DE 10 MM2 - 750 V DE ISOLACAO | M | 45
FDE | 2022/10 | 13-INSTALAÇÕES ELÉTRICAS | 13.5 - REDE DE BAIXA TENSÃO: ENFIAÇÃO-INSTALAÇÕES ELÉTRICAS | 09.07.013 | CABO DE 25 MM2 - 750 V DE ISOLACAO | M | 50
FDE | 2022/10 | 13-INSTALAÇÕES ELÉTRICAS | 13.6 - PONTOS DE: INTERRUPTORES E TOMADAS-INSTALAÇÕES ELÉTRICAS | 09.08.005 | INTERRUPTOR DE 1 TECLA BIPOLAR SIMPLES EM CX.4"X2"-ELETROD.DE AÇO GALV.A QUENTE | UN | 2
FDE | 2022/10 | 13-INSTALAÇÕES ELÉTRICAS | 13.6 - PONTOS DE: INTERRUPTORES E TOMADAS-INSTALAÇÕES ELÉTRICAS | 09.08.008 | INTERRUPTOR DE 1 TECLA PARAL.BIP.CX.4"X2"-ELETR.AÇO GALV.A QUENTE | UN | 4
FDE | 2022/10 | 13-INSTALAÇÕES ELÉTRICAS | 13.6 - PONTOS DE: INTERRUPTORES E TOMADAS-INSTALAÇÕES ELÉTRICAS | 09.08.013 | TOMADA 2P+T PADRAO NBR 14136, CORRENTE 10A-250V-ELETR. AÇO GALV. A QUENTE | UN | 32
FDE | 2022/10 | 13-INSTALAÇÕES ELÉTRICAS | 13.7 - LUMINÁRIAS INTERNAS-INSTALAÇÕES ELÉTRICAS | 09.09.040 | IL-89 LUMINÁRIA LED DE EMBUTIR COM DIFUSOR TRANSLÚCIDO <= 24W | UN | 2
FDE | 2022/10 | 13-INSTALAÇÕES ELÉTRICAS | 13.7 - LUMINÁRIAS INTERNAS-INSTALAÇÕES ELÉTRICAS | 09.09.058 | IL-86 LUMINÁRIA LED HERMÉTICA DE SOBREPOR C/DIFUSOR TRANSLÚCIDO <= 36W | UN | 9
FDE | 2022/10 | 13-INSTALAÇÕES ELÉTRICAS | 13.7 - LUMINÁRIAS INTERNAS-INSTALAÇÕES ELÉTRICAS | 09.09.078 | IL-78 LUMINÁRIA DE EMBUTIR C/REFLETOR E ALETAS P/LAMPADAS FLUOR. (2X28W) | UN | 6
FDE | 2022/10 | 13-INSTALAÇÕES ELÉTRICAS | 13.8 - CONSERVAÇÃO - BAIXA TENSÃO-INSTALAÇÕES ELÉTRICAS | 09.82.095 | PERFILADO EM CHAPA DE ACO 38X38MM | M | 60
FDE | 2022/10 | 13-INSTALAÇÕES ELÉTRICAS | 13.8 - CONSERVAÇÃO - BAIXA TENSÃO-INSTALAÇÕES ELÉTRICAS | 09.83.033 | BARRA DE COBRE PARA NEUTRO - 200 A | UN | 2
FDE | 2022/10 | 13-INSTALAÇÕES ELÉTRICAS | 13.8 - CONSERVAÇÃO - BAIXA TENSÃO-INSTALAÇÕES ELÉTRICAS | 09.83.037 | BARRA DE COBRE PARA NEUTRO - 60 A | UN | 2
FDE | 2022/10 | 13-INSTALAÇÕES ELÉTRICAS | 13.8 - CONSERVAÇÃO - BAIXA TENSÃO-INSTALAÇÕES ELÉTRICAS | 09.83.038 | BARRA DE COBRE PARA NEUTRO - 100 A | UN | 2
FDE | 2022/10 | 13-INSTALAÇÕES ELÉTRICAS | 13.8 - CONSERVAÇÃO - BAIXA TENSÃO-INSTALAÇÕES ELÉTRICAS | 09.83.065 | DISJUNTOR TRIPOLAR TERMOMAGNETICO 3X10A A 3X50A | UN | 2
FDE | 2022/10 | 13-INSTALAÇÕES ELÉTRICAS | 13.8 - CONSERVAÇÃO - BAIXA TENSÃO-INSTALAÇÕES ELÉTRICAS | 09.83.066 | DISJUNTOR TRIPOLAR TERMOMAGNETICO 3X60A A 3X100A | UN | 5
FDE | 2022/10 | 14-INSTALAÇÕES HIDRÁULICAS | 14.1 - ABRIGO E REDE DE GÁS-INSTALAÇÕES HIDRÁULICAS | 08.02.002 | AG-05 ABRIGO PARA GAS COM 4 CILINDROS DE 45 KG | UN | 1
FDE | 2022/10 | 14-INSTALAÇÕES HIDRÁULICAS | 14.1 - ABRIGO E REDE DE GÁS-INSTALAÇÕES HIDRÁULICAS | 08.02.016 | PROTECAO ANTICORROSIVA PARA RAMAIS SOB A TERRA | M | 52
FDE | 2022/10 | 14-INSTALAÇÕES HIDRÁULICAS | 14.1 - ABRIGO E REDE DE GÁS-INSTALAÇÕES HIDRÁULICAS | 08.02.021 | VG-01 VALVULA E REGULADOR DE PRESSAO DE GAS | UN | 4
FDE | 2022/10 | 14-INSTALAÇÕES HIDRÁULICAS | 14.1 - ABRIGO E REDE DE GÁS-INSTALAÇÕES HIDRÁULICAS | 08.02.061 | TUBO DE COBRE P/ GAS CLASSE A S/COST DN=3/4 (22) SOLDA FOSCOPER | M | 52
FDE | 2022/10 | 14-INSTALAÇÕES HIDRÁULICAS | 14.2 - REDE DE ÁGUA FRIA: TUBULAÇÕES-INSTALAÇÕES HIDRÁULICAS | 08.03.016 | TUBO PVC RÍGIDO JUNTA SOLDÁVEL DE 25 INCL CONEXÕES | M | 12.88
FDE | 2022/10 | 14-INSTALAÇÕES HIDRÁULICAS | 14.2 - REDE DE ÁGUA FRIA: TUBULAÇÕES-INSTALAÇÕES HIDRÁULICAS | 08.03.017 | TUBO PVC RÍGIDO JUNTA SOLDÁVEL DE 32 INCL CONEXÕES | M | 13.45
FDE | 2022/10 | 14-INSTALAÇÕES HIDRÁULICAS | 14.2 - REDE DE ÁGUA FRIA: TUBULAÇÕES-INSTALAÇÕES HIDRÁULICAS | 08.03.019 | TUBO PVC RÍGIDO JUNTA SOLDÁVEL DE 50 INCL CONEXÕES | M | 12
FDE | 2022/10 | 14-INSTALAÇÕES HIDRÁULICAS | 14.3 - REDE DE ÁGUA FRIA: DEMAIS SERVIÇOS-INSTALAÇÕES HIDRÁULICAS | 08.04.022 | REGISTRO DE GAVETA COM CANOPLA CROMADA DN 20MM (3/4") | UN | 1
FDE | 2022/10 | 14-INSTALAÇÕES HIDRÁULICAS | 14.3 - REDE DE ÁGUA FRIA: DEMAIS SERVIÇOS-INSTALAÇÕES HIDRÁULICAS | 08.04.023 | REGISTRO DE GAVETA COM CANOPLA CROMADA DN 25MM (1") | UN | 4
FDE | 2022/10 | 14-INSTALAÇÕES HIDRÁULICAS | 14.3 - REDE DE ÁGUA FRIA: DEMAIS SERVIÇOS-INSTALAÇÕES HIDRÁULICAS | 08.04.025 | REGISTRO DE GAVETA COM CANOPLA CROMADA DN 40MM (1 1/2") | UN | 5
FDE | 2022/10 | 14-INSTALAÇÕES HIDRÁULICAS | 14.4 - REDE DE ESGOTO: TUBULAÇÕES-INSTALAÇÕES HIDRÁULICAS | 08.09.015 | TUBO PVC NORMAL "SN" JUNTA SOLDÁVEL/ELÁSTICA DN 40 INCL CONEXÕES | M | 8.77
FDE | 2022/10 | 14-INSTALAÇÕES HIDRÁULICAS | 14.4 - REDE DE ESGOTO: TUBULAÇÕES-INSTALAÇÕES HIDRÁULICAS | 08.09.016 | TUBO PVC NORMAL "SN" JUNTA ELÁSTICA DN 50 INCL CONEXÕES | M | 27
FDE | 2022/10 | 14-INSTALAÇÕES HIDRÁULICAS | 14.4 - REDE DE ESGOTO: TUBULAÇÕES-INSTALAÇÕES HIDRÁULICAS | 08.09.017 | TUBO PVC NORMAL "SN" JUNTA ELÁSTICA DN 75 INCL CONEXÕES | M | 21.68
FDE | 2022/10 | 14-INSTALAÇÕES HIDRÁULICAS | 14.4 - REDE DE ESGOTO: TUBULAÇÕES-INSTALAÇÕES HIDRÁULICAS | 08.09.018 | TUBO PVC NORMAL "SN" JUNTA ELÁSTICA DN 100 INCL CONEXÕES | M | 15.55
FDE | 2022/10 | 14-INSTALAÇÕES HIDRÁULICAS | 14.5 - BEBEDOUROS, LAVATÓRIOS E MICTÓRIOS PADRONIZADOS-INSTALAÇÕES HIDRÁULICAS | 08.15.016 | BB-01 BEBEDOURO COLETIVO | M | 1
FDE | 2022/10 | 14-INSTALAÇÕES HIDRÁULICAS | 14.5 - BEBEDOUROS, LAVATÓRIOS E MICTÓRIOS PADRONIZADOS-INSTALAÇÕES HIDRÁULICAS | 08.15.017 | BB-02 BEBEDOURO ACESSÍVEL ÁGUA REFRIGERADA PRESSÃO MÍNIMA 8MCA - FORNECIDO E INSTALADO | UN | 1
FDE | 2022/10 | 14-INSTALAÇÕES HIDRÁULICAS | 14.6 - LOUÇAS-INSTALAÇÕES HIDRÁULICAS | 08.16.010 | LAVATORIO DE LOUCA BRANCA SEM COLUNA C/ TORNEIRA DE FECHAM AUTOMATICO | UN | 3
FDE | 2022/10 | 14-INSTALAÇÕES HIDRÁULICAS | 14.7 - APARELHOS E METAIS-INSTALAÇÕES HIDRÁULICAS | 08.17.078 | RESTRITOR DE VAZAO 6L/MIN PARA TORNEIRAS E MISTURADORES | UN | 3
FDE | 2022/10 | 14-INSTALAÇÕES HIDRÁULICAS | 14.7 - APARELHOS E METAIS-INSTALAÇÕES HIDRÁULICAS | 08.17.080 | TORNEIRA DE LAVAGEM COM CANOPLA DE 1/2" | UN | 3
FDE | 2022/10 | 14-INSTALAÇÕES HIDRÁULICAS | 14.8 - CONSERVAÇÃO - APARELHOS E METAIS-INSTALAÇÕES HIDRÁULICAS | 08.84.049 | TAMPO ACO INOX (304) C/ CUBA SIMPLES - CH.22 | M2 | 2.35
FDE | 2022/10 | 14-INSTALAÇÕES HIDRÁULICAS | 14.8 - CONSERVAÇÃO - APARELHOS E METAIS-INSTALAÇÕES HIDRÁULICAS | 08.84.050 | TAMPO ACO INOX (304) C/ CUBA DUPLA - CH.22 | M2 | 1.98
FDE | 2022/10 | 15-SERVIÇOS COMPLEMENTARES E ADMINISTRAÇÃO LOCAL | 15.1 - COMPLEMENTOS EXTERNOS / CANTEIRO DE OBRA / ALAMBRADO-SERVIÇOS COMPLEMENTARES E ADMINISTRAÇÃO LOCAL | 16.06.059 | TAPUME H=225CM ENGASTADO NO TERRENO E PINTURA LATEX FACE EXTERNA CO LOGOTIPO | M | 15
FDE | 2022/10 | 15-SERVIÇOS COMPLEMENTARES E ADMINISTRAÇÃO LOCAL | 15.1 - COMPLEMENTOS EXTERNOS / CANTEIRO DE OBRA / ALAMBRADO-SERVIÇOS COMPLEMENTARES E ADMINISTRAÇÃO LOCAL | 16.06.066 | ANDAIME - TORRE - ALUGUEL MENSAL | M | 60
FDE | 2022/10 | 15-SERVIÇOS COMPLEMENTARES E ADMINISTRAÇÃO LOCAL | 15.2 - REDE DE TRATAMENTO DE ESGOTO-SERVIÇOS COMPLEMENTARES E ADMINISTRAÇÃO LOCAL | 16.08.027 | CG-01 CAIXA DE GORDURA EM ALVENARIA | UN | 2
FDE | 2022/10 | 15-SERVIÇOS COMPLEMENTARES E ADMINISTRAÇÃO LOCAL | 15.3 - LIMPEZA FINAL-SERVIÇOS COMPLEMENTARES E ADMINISTRAÇÃO LOCAL | 16.11.005 | LIMPEZA DA OBRA | M2 | 94
FDE | 2022/10 | 15-SERVIÇOS COMPLEMENTARES E ADMINISTRAÇÃO LOCAL | 15.4 - CONSERVAÇÃO - SERVIÇOS COMPLEMENTARES-SERVIÇOS COMPLEMENTARES E ADMINISTRAÇÃO LOCAL | 16.80.098 | RETIRADA DE ENTULHO | M3 | 19.13
CDHU | 2022/08 | 15-SERVIÇOS COMPLEMENTARES E ADMINISTRAÇÃO LOCAL | 15.5 - REVESTIMENTO METALICO-SERVIÇOS COMPLEMENTARES E ADMINISTRAÇÃO LOCAL | 21.03.151 | REVESTIMENTO EM PLACAS DE ALUMÍNIO COMPOSTO "ACM", ESPESSURA DE 4 MM E ACABAMENTO EM PVDF | M2 | 12