## LOTE 02 (preenchimento)
PLANILHA ORÇAMENTÁRIA GERAL
OBJETO: | Registro de Preços para execução de serviços técnicos de engenharia de baixa complexidade, consistentes em manutenção, conservação e reparos de pequeno porte nos prédios das ETEC'S, FATEC'S e Administração Central vinculados ao CEETEPS, com fornecimento de materiais e mão de obra
LOTE 02
ITEM | DESCRIÇÃO DOS SERVIÇOS | UNID. | QUANT. | PREÇO UNITÁRIO (R$) | PREÇO TOTAL (R$)
1 | SERVIÇOS INICIAIS
1.01 | RETIRANDO A VEGETACAO, TRONCOS ATE 5CM DE DIAMETRO E RASPAGEM. | M2 | 30
1.02 | CORTE RASO , RECORTE E REMOÇÃO DE ÁRVORES 5CM<DIAM<15CM | UN | 1
1.03 | CORTE RASO, RECORTE E REMOÇÃO DE ÁRVORES 15CM<DIAM<30CM | UN | 1
1.04 | CORTE E ATERRO DENTRO DA OBRA COM TRANSPORTE INTERNO | M3 | 3
1.05 | CORTE COM RETIRADA POR CAMINHAO NOS PRIMEIROS 100 M | M3 | 3
1.06 | ATERRO COM TRANSPORTE POR CAMINHAO NOS PRIMEIROS 100 M | M3 | 3
1.07 | TAPUME H=225CM APOIADO NO TERRENO E PINTURA LATEX FACE EXTERNA COM LOGOTIPO | M | 24
1.08 | TAPUME H=225CM ENGASTADO NO TERRENO E PINTURA LATEX FACE EXTERNA CO LOGOTIPO | M | 60
2 | INFRAESTRUTURA
2.01 | ESCAVACAO MANUAL - PROFUNDIDADE ATE 1.80 M | M3 | 30
2.02 | ESCAVACAO MANUAL - PROFUNDIDADE ALEM DE 1.80 M | M3 | 6
2.03 | ESCORAMENTO DE TERRA CONTINUO | M2 | 6
2.04 | ESCORAMENTO DE TERRA DESCONTINUO | M2 | 6
2.05 | APILOAMENTO PARA SIMPLES REGULARIZACAO | M2 | 372
2.06 | LASTRO DE PEDRA BRITADA - 5CM | M2 | 372
2.07 | LASTRO DE CONCRETO - 5 CM | M2 | 60
2.08 | REATERRO INTERNO APILOADO | M3 | 18
2.09 | REATERRO COM ADICAO DE 2% DE CIMENTO | M3 | 6
2.10 | BROCA DE CONCRETO DE DIAMETRO 25CM - INCL ARRANQUES | M | 72
2.11 | BROCA DE CONCRETO DE DIAMETRO 30CM - INCL ARRANQUES | M | 72
2.12 | FORMA DE MADEIRA MACICA | M2 | 96
2.13 | ACO CA 50 (A OU B) FYK= 500 M PA | KG | 600
2.14 | ACO CA 60 (A OU B) FYK= 600 M PA | KG | 480
2.15 | TELA ARMADURA (MALHA ACO CA 60 FYK= 600 M PA) | KG | 1200
2.16 | CONCRETO DOSADO E LANÇADO FCK=20MPA | M3 | 3
2.17 | CONCRETO DOSADO E LANCADO FCK=25MPA | M3 | 6
2.18 | CONCRETO DOSADO E LANCADO FCK=30MPA | M3 | 2
2.19 | CONCRETO DOSADO,BOMBEADO E LANCADO FCK=25MPA | M3 | 6
2.20 | CONCRETO DOSADO, BOMBEADO E LANCADO FCK=30MPA | M3 | 2
2.21 | CONCRETO GROUT, PREPARADO NO LOCAL, LANÇADO E ADENSADO | M3 | 6
2.22 | ALVENARIA EMBASAMENTO TIJOLO BARRO MACIÇO E = 1/2 TIJOLO | M2 | 6
2.23 | ALVENARIA EMBASAMENTO TIJOLO BARRO MACIÇO E = 1 TIJOLO | M2 | 12
2.24 | ALVENARIA EMBASAMENTO BLOCO CONCRETO ESTRUTURAL 14X19X39CM CLASSE A | M2 | 6
2.25 | ALVENARIA EMBASAMENTO BLOCO CONCRETO ESTRUTURAL 19X19X39CM CLASSE A | M2 | 6
2.26 | IMPERM RESP ALV EMBAS COM ARGAM CIM-AREIA 1:3 CONTENDO HIDROFUGO | M2 | 6
2.27 | IMPERM RESP ALV EMBAS C/ CIM-AREIA 1-3 HIDROFUGO/TINTA BETUMINOSA | M2 | 60
2.28 | DEMOLIÇÃO DE CONCRETO SIMPLES (MANUAL) | M3 | 12
2.29 | DEMOLIÇÃO DE LASTRO DE CONCRETO SIMPLES (MANUAL) | M3 | 3
2.30 | DEMOLIÇÃO DE ALVENARIA DE FUNDACÃO (MANUAL) | M3 | 12
3 | SUPERESTRUTURA
3.01 | FORMAS DE MADEIRA MACICA | M2 | 150
3.02 | FORMAS PLANAS PLASTIFICADA PARA CONCRETO APARENTE | M2 | 102
3.03 | CIMBRAMENTO DE MADEIRA | M3 | 72
3.04 | ACO CA 50 (A OU B) FYK= 500 M PA | KG | 600
3.05 | ACO CA 60 (A OU B) FYK= 600 M PA | KG | 480
3.06 | TELA ARMADURA (MALHA ACO CA 60 FYK= 600 M PA) | KG | 180
3.07 | CONCRETO DOSADO E LANCADO FCK= 20 M PA | M3 | 3
3.08 | CONCRETO DOSADO E LANCADO FCK=25 MPA | M3 | 6
3.09 | CONCRETO DOSADO E LANCADO FCK=30MPA | M3 | 3
3.10 | CONCRETO PREPARADO NO LOCAL C/AGREGADO LEVE P/ENCHIMENTO | M3 | 2
3.11 | ESCORAMENTO METÁLICO PARA VIGAS ALTURA ATÉ 3,20M ESPAÇAMENTO MENOR OU IGUAL 60CM | M | 3
3.12 | DESMONTAGEM DE ESTRUTURA METALICA | KG | 600
3.13 | PILAR DE MADEIRA (PASSAGEM COBERTA) | UN | 6
3.14 | VIGA DE MADEIRA 6X12 CM (PASSAGEM COBERTA) | M | 120
3.15 | VIGA DE MADEIRA 6X16 CM (PASSAGEM COBERTA) | M | 42
3.16 | DEMOLIÇÃO DE CONCRETO INCLUINDO REVESTIMENTOS (MANUAL) | M3 | 2
3.17 | DEMOLIÇÃO DE LAJES MISTAS OU PRÉ-MOLDADAS INCLUINDO REVESTIMENTOS (MANUAL) | M2 | 6
3.18 | DEFINICAO E DEMARCACAO DA AREA DE REPARO, COM DISCO DE CORTE | M | 600
3.19 | ESCARIFICACAO MANUAL (CORTE DE CONCRETO) ATE 3CM DE PROFUNDIDADE | M2 | 1
3.20 | ESCARIFICACAO COM DISCO DE DESBASTE ATE 0,5CM DE PROFUNDIDADE | M2 | 1
3.21 | ESCARIFICACAO MECANICA,CORTE DE CONCRETO ATE 3,0CM PROFUNDIDADE | M2 | 1
3.22 | DEMOLICAO C/MARTELETES PNEUMATICOS ATE 5,0CM DE PROFUNDIDADE | M2 | 1
3.23 | ESCARIFICACAO MECANICA,CORTE CONCRETO C/REBARBADORES ELETR ATE 5,0C | M2 | 1
3.24 | LIXAMENTO ELETRICO DE ARMADURA C/ESCOVA CIRCULAR | M | 1
3.25 | ESCOVAMENTO MANUAL | M2 | 1
3.26 | PREPARACAO DO SUBSTRATOS POR SATURACAO COM AGUA | M2 | 1
3.27 | PREPARACAO DO SUBSTRATO POR APICOAMENTO MANUAL DA SUPERFICIE | M2 | 1
3.28 | REPAROS SUPERF ARGAM MONOCOMP CIMENTO C/POLÍMEROS (1,0<ESP<3.0CM) | M2 | 1
3.29 | REPAROS SUPERF ARGAM BICOMP CIMENTO C/POLÍMERO ACRILICO (1,0<ESP<3.0C | M2 | 1
3.30 | REPAROS SUPERF ARGAM BICOMP CIMENTO C/POLÍMERO ACRILICO E FIBRA SINT (1,0<ESP<3,0CM) | M2 | 1
3.31 | REPAROS SUPERF LOCALIZ, ARGAM POLIMERICA BASE EPOXI (0,5<ESP<1,5CM) | M2 | 1
3.32 | REPAROS SUPERF LOCALIZ,ARGAM POLIMERICA BASE POLIESTER (0,5<ESP<1,5CM) | M2 | 1
3.33 | REPAROS SUPERF ARGAM BICOMP CIMENTO C/POLÍMERO ACRILICO E FIBRA SINT (1,0<ESP<5,0CM) | M2 | 1
3.34 | REPAROS SUPERF ESTUCAM CORRETIVO ARGAM BICOMP CIMENTO C/POLÍMERO ACRILICO E FIBRA SINT ESP<5MM | M2 | 1
3.35 | REPAROS DE JUNTAS C/ARGAM MONOCOMP CIMENTO C/POLÍMEROS | M2 | 1
3.36 | REPAROS EM JUNTAS, C/ARGAM BASE EPOXI P/ESP ATE 1,5CM | M2 | 1
3.37 | JUNTAS C/ELASTOMEROS POLISSULFETOS OU BOR SILICONE SEC TRANSV 2X2CM | D3 | 1
3.38 | PROTECAO DE ARMADURAS COM TINTA DE ALTO TEOR DE ZINCO | M | 1
3.39 | ARGAMASSA OU CONCRETO DE REPARO COM INIBIDORES DE CORROSAO | M3 | 1
3.40 | EMENDA POR TRASPASSE, PARA RECONSTITUICAO DA SECAO DA ARMADURA | KG | 60
3.41 | LIXAMENTO MANUAL | M2 | 60
3.42 | LIXAMENTO GROSSO OU FINO COM LIXADEIRA ELETRICA | M2 | 60
4 | ALVENARIA E ELEMENTOS DIVISÓRIOS
4.01 | ALVENARIA DE TIJOLO DE BARRO MACICO E=1/4 TIJOLO | M2 | 6
4.02 | ALVENARIA DE TIJOLO DE BARRO MACICO E=1/2 TIJOLO | M2 | 6
4.03 | ALVENARIA DE TIJOLO DE BARRO MACICO E=1 TIJOLO | M2 | 12
4.04 | ALVENARIA DE TIJOLO DE BARRO A VISTA E=1 TIJOLO | M2 | 12
4.05 | ALVENARIA DE TIJOLO LAMINADO A VISTA E=1/2 TIJOLO | M2 | 6
4.06 | ALVENARIA DE TIJOLO LAMINADO A VISTA E=1 TIJOLO | M2 | 6
4.07 | ALVENARIA DE BLOCOS DE CONCRETO E=9CM CLASSE C | M2 | 12
4.08 | ALVENARIA DE BLOCO DE CONCRETO 14X19X39 CM CLASSE C | M2 | 114
4.09 | ALVENARIA DE BLOCO DE CONCRETO 19X19X39 CM CLASSE C | M2 | 6
4.10 | ALVENARIA DE BLOCO CERAMICO PORTANTE E=14CM | M2 | 78
4.11 | ALVENARIA DE BLOCO CERAMICO PORTANTE E=19CM | M2 | 12
4.12 | CONCRETO GROUT, PREPARADO NO LOCAL, LANÇADO E ADENSADO | M3 | 36
4.13 | ARMADURA CA 50 PARA PAREDE AUTO-PORTANTE | KG | 210
4.14 | ARMADURA CA 60 PARA PAREDE AUTO-PORTANTE | KG | 6
4.15 | ALVENARIA AUTO-PORTANTE: BLOCO CONCRETO ESTRUTURAL DE 14X19X39CM CLASSE B | M2 | 66
4.16 | ALVENARIA AUTO-PORTANTE: BLOCO CONCRETO ESTRUTURAL DE 19X19X39CM CLASSE B | M2 | 42
4.17 | VERGA/CINTA EM BLOCO DE CONCRETO CANALETA - 14 CM | M | 324
4.18 | VERGA/CINTA EM BLOCO DE CONCRETO CANALETA - 19 CM | M | 138
4.19 | ALVENARIA DE CONCRETO CELULAR - BLOCOS E=7,5CM | M2 | 6
4.20 | ALVENARIA DE CONCRETO CELULAR BLOCOS E=15CM | M2 | 6
4.21 | ALVENARIA DE TIJOLO CERAMICO FURADO (BAIANO) ESP.NOM. 10 CM | M2 | 18
4.22 | ALVENARIA DE TIJOLO CERAMICO FURADO (BAIANO) ESP.NOM. 12.5 CM | M2 | 24
4.23 | ALVENARIA DE TIJOLO CERAMICO FURADO (BAIANO) ESP.NOM 15 CM | M2 | 24
4.24 | ALVENARIA DE TIJOLO CERAMICO FURADO (BAIANO) ESP.NOM. 20 CM | M2 | 12
4.25 | ELEMENTO VAZADO DE BLOCO DE CONCRETO 19X19X39CM CLASSE C | M2 | 18
4.26 | ELEMENTO VAZADO DE BLOCOS CERAMICOS DE VEDACAO | M2 | 6
4.27 | ELEMENTO VAZADO CERAMICO 18X18X7CM | M2 | 2
4.28 | DV-01 DIVISORIA DE GRANILITE - LATERAL ABERTA | M | 3
4.29 | DV-02 DIVISORIA DE GRANILITE - LATERAL FECHADA | M | 3
4.30 | DV-03 DIVISORIA DE GRANILITE - FRONTAL | M | 3
4.31 | DV-04 DIVISÓRIA DE GRANILITE - ANTEPARO | M | 3
4.32 | DV-07 DIVISÓRIA DE GRANILITE | M2 | 3
4.33 | PLACAS DE CONCRETO - ESPESSURA 5 CM | M2 | 3
4.34 | DIVISORIA CHAPA FIBRA MAD PRENS BP/PAINEL/VIDRO/VENTIL PERM E=35MM | M2 | 3
4.35 | DV-05 DIVISORIA PARA SALA DE INFORMÁTICA | M2 | 3
4.36 | DIVISORIA DE PLACA DE GESSO ACARTONADO STANDARD 15MM ESPESSURA 100/70 COM LÃ MINERAL. FORNECIDA E INSTALADA | M2 | 9
4.37 | DIVISORIA DE PLACA DE GESSO ACARTONADO STANDARD 15MM ESPESSURA 120/90 COM LÃ MINERAL. FORNECIDA E INSTALADA | M2 | 9
4.38 | DEMOLIÇÃO DE ALVENARIAS EM GERAL E ELEMENTOS VAZADOS,INCL REVESTIMENTOS | M3 | 6
4.39 | DEMOLIÇÃO DE DIVISÓRIAS DE MADEIRA INCLUINDO ENTARUGAMENTO | M2 | 6
4.40 | DEMOLIÇÃO DE DIVISÓRIAS EM PLACAS PARA SANITÁRIOS | M2 | 6
4.41 | DEMOLIÇÃO DE PLACAS DE FIBRO CIMENTO | M2 | 6
4.42 | RETIRADA DE DIVISÓRIAS EM CHAPAS DE MADEIRA, INCLUSIVE ENTARUGAMENTO | M2 | 12
4.43 | RETIRADA DE DIVISÓRIAS EM CHAPA DE MADEIRA,EXCLUSIVE ENTARUGAMENTO | M2 | 6
4.44 | RETIRADA DE PAINÉIS DIVISÓRIAS COM MONTANTES METÁLICAS | M2 | 6
4.45 | RECOLOCAÇÃO DE DIVISÓRIAS EM CHAPAS DE MADEIRA INCLUSIVE ENTARUGAMENTO | M2 | 6
4.46 | RECOLOCAÇÃO DE PAINÉIS DIVISÓRIOS COM MONTANTES METÁLICAS | M2 | 6
4.47 | DIVISORIAS DE CHAPAS DURATEX OU SIMILAR,INCL ENTARUGAMENTO | M2 | 6
4.48 | DIVISORIAS DE CHAPAS DIVILUX OU SIMILAR | M2 | 6
4.49 | FD-07 FECHAM DIVISA/BL CONCRETO/REV CHAP GROSSO FACE EXT H=185CM/SAPAT | M | 6
4.50 | FD-08 FECHAM DIVISA/BL CONCRETO/REV CHAP GROSSO FACE EXT H=185CM/BROCA | M | 6
4.51 | FD-13 FECHAMENTO DIV/BL CONCR/SEM REVESTIMENTO (H=185CM/SAPATA) | M | 6
4.52 | FD-16 FECHAMENTO DIVISA/BL CONCRETO/REVEST CHAPISCO FINO H=235CM/BROCA | M | 6
4.53 | PORTÃO EM CHAPA DE AÇO | M2 | 2
4.54 | GRADIL ELETROFUNDIDO GALV. COM PINTURA ELETROSTATICA 62X132MM BARRA 25X2MM | M2 | 2
4.55 | VERGA/CINTA EM BLOCO DE CONCRETO CANALETA 14X19X39CM | M | 24
4.56 | VERGA/CINTA EM BLOCO DE CONCRETO CANALETA 19X19X39CM | M | 42
4.57 | FQ-02 ALAMBRADO SOBRE DIVISA | M2 | 60
4.58 | PINGADEIRA PARA MUROS DE ALVENARIA | M | 30
5 | COBERTURA
5.01 | EM TESOURAS PARA TELHAS CERAMICAS - VAOS ATE 7.00 M | M2 | 60
5.02 | EM TESOURAS PARA TELHAS CERAMICAS - VAOS DE 7.01 A 10.00 M | M2 | 60
5.03 | EM TESOURAS PARA TELHAS CERAMICAS - VAOS DE 10.01 A 13.00 M | M2 | 36
5.04 | EM TESOURAS PARA TELHAS CERAMICAS - VAOS DE 13.01 A 18.00 M | M2 | 30
5.05 | EM TESOURAS PARA TELHAS OND CIM-AM/AL/PLAST - VAOS ATE 7,00 M | M2 | 72
5.06 | EM TESOURAS PARA TELHAS OND CIM-AM/AL/PLAST - VAOS DE 7.01 A 10,00 M | M2 | 78
5.07 | EM TESOURAS PARA TELHAS OND CIM-AM/AL/PLAST - VAOS DE 10.01 A 13,00 M | M2 | 6
5.08 | EM TERCAS PARA TELHAS CERAMICAS | M2 | 168
5.09 | EM TERCAS PARA TELHAS DE CIM-AM/AL/PLAST | M2 | 174
5.10 | EM TERCAS PARA TELHAS TRAPEZOIDAIS | M2 | 42
5.11 | PECAS DE MADEIRA MACICA | M3 | 1
5.12 | TELHA DE POLIESTER (PERFIL DA ONDULADA CRFS) - E=1,2MM | M2 | 30
5.13 | TELHA CERAMICA TIPO FRANCESA | M2 | 6
5.14 | TELHA CERAMICA TIPO PAULISTA | M2 | 6
5.15 | TELHA CERAMICA TIPO PLAN | M2 | 90
5.16 | TELHA CERAMICA TIPO ROMANA | M2 | 78
5.17 | TELHA GALVALUME / ACO GALV PINT 1 FACE PO OU COIL-COATING ONDULADA CRFS E=0,65MM | M2 | 144
5.18 | TELHA GALVALUME / ACO GALV PINT 1 FACE PO/COIL-COATING TRAPEZ H=40MM E=0,65MM | M2 | 240
5.19 | TELHA GALVALUME / ACO GALV ACAB. NATURAL ONDULADA CRFS E=0,65MM | M2 | 66
5.20 | TELHA GALVALUME / ACO GALV ACABAMENTO.NATURAL TRAPEZ H=40MM.E=0,65MM | M2 | 228
5.21 | TELHA GALVALUME / ACO GALV ACABAMENTO.NATURAL TRAPEZ H=100MM.E=0,65MM | M2 | 150
5.22 | TELHA GALVALUME / ACO GALV SANDUICHE E=50MM (PUR) / (PIR) TRAPEZ H=40MM NAS DUAS FACES E= 0,50MM COM PINT FACES APARENTES. | M2 | 90
5.23 | TELHA GALVALUME / ACO GALV SANDUICHE E=50MM (PUR) / (PIR) SUPERIOR TRAPEZ H=40MM / INFERIOR PLANO E= 0,50MM COM PINT FACES APARENTES | M2 | 90
5.24 | CUMEEIRA E ESPIGAO EMBOCADOS PARA TELHA CERAMICA | M | 138
5.25 | CUMEEIRA ACO PINT PO/COIL-COATING PERFIL OND/TRAP E=0,65MM H ATE 40MM | M | 36
5.26 | CUMEEIRA ACO GALV PINT PO/COIL-COATING PERFIL TRAPEZ H=100MM E=0,65MM | M | 12
5.27 | CUMEEIRA DE ACO NATURAL LISA OU LISA DENTADA E=0,5MM | M | 12
5.28 | CUMEEIRA DE ACO NATURAL PERFIL ONDUL OU TRAP E=0,65MM H ATE 40MM | M | 18
5.29 | CUMEEIRA DE ACO GALV NATURAL PERFIL TRAP E=0,5MM H=100MM | M | 12
5.30 | DOMO DE ACRILICO COM CAIXILHO DE ALUMINIO | M2 | 6
5.31 | RUFO LISO DE ACO GALV NATURAL E=0,65MM CORTE ATE 300MM | M | 48
5.32 | RUFO LISO DE ACO GALV NATURAL E=0,65MM CORTE ATE 400MM | M | 60
5.33 | RUFO LISO DE ACO GALV NATURAL E=0,65MM CORTE ATE 600MM | M | 6
5.34 | RUFO DENTADO ACO GALV NATURAL E=0,65MM CORTE ATE 300MM | M | 6
5.35 | RUFO DENTADO ACO GALV PINT PO/COIL-COATING E=0,65MM CORTE ATE 400MM | M | 6
5.36 | CUMEEIRA ARTICULADA P/ TELHA TECNOLOGIA CRFS ONDULADA | M | 18
5.37 | RUFO LISO ACO GALV PINT PO/COIL-COATING E=0,65MM CORTE ATE 400MM | M | 6
5.38 | RUFO LISO ACO GALV PINT PO/COIL-COATING E=0,65MM CORTE ATE 600MM | M | 66
5.39 | VEDACAO LATERAL DE COBERTURA COM TELA DE NYLON | M2 | 30
5.40 | SUB-COBERTURA COM MANTA ALUMINIZADA | M2 | 180
5.41 | DEMOLICAO DE TELHA FIBRO CIMENTO TRAPEZOIDAL | M2 | 162
5.42 | RETIRADA DE ESTRUT DE MADEIRA EM TESOURA,PONTAL OU MISTA P/TELHA BARRO SOBRE LAJE | M2 | 282
5.43 | RETIRADA DE ESTRUT DE MADEIRA EM TESOURA PARA TELHAS DE BARRO SOBRE VAO LIVRE | M2 | 180
5.44 | RETIRADA DE ESTRUT DE MADEIRA EM TESOURA,PONTAL OU MISTA P/TELHA FIBRO-CIM SOBRE LAJE | M2 | 54
5.45 | RETIRADA DE ESTRUT DE MADEIRA EM TESOURA,PARA TELHA DE FIBRO-CIM SOBR VAO LIVRE | M2 | 114
5.46 | RETIRADA DE VIGAMENTO DE APOIO P/TELHAS DE BARRO/FIBRO-CIM/AL/PLAST/PLANA PRE-FAB | M | 894
5.47 | RETIRADA DE CAIBROS | M | 600
5.48 | RETIRADA DE RIPAS | M | 1800
5.49 | RETIRADA DE FERRAGENS PARA ESTRUTURA DE MADEIRA | UN | 12
5.50 | RETIRADA DE TELHAS DE BARRO | M2 | 600
5.51 | RETIRADA DE TELHAS DE BARRO - S/REAPROV | M2 | 600
5.52 | RETIRADA DE CUMEEIRAS E ESPIGÕES DE BARRO | M | 180
5.53 | RETIRADA DE CUMEEIRAS E ESPIGOES DE BARRO - S/REAPROV | M | 180
5.54 | RETIRADA DE TELHAS OND DE FIBRO-CIM/PLAST OU ALUM/PLANA PRE FAB | M2 | 180
5.55 | RETIRADA DE TELHAS OND DE FIBRO-CIM/PLAST OU ALUM/PLANA PRE FAB - S/REAPROV | M2 | 1200
5.56 | RETIRADA DE CUMEEIRAS, ESPIGÕES E RUFOS DE FIBRO-CIMENTO | M | 156
5.57 | RETIRADA DE CUMEEIRAS, ESPIGOES E RUFOS DE FIBRO-CIMENTO - S/REAPROV | M | 84
5.58 | RECOLOCAÇÃO DE RIPAS | M | 78
5.59 | RECOLOCAÇÃO DE CAIBROS | M | 162
5.60 | RECOLOCAÇÃO DE VIGAS | M | 54
5.61 | RECOLOCAÇÃO DE FERRAGEM PARA ESTRUTURA DE MADEIRA | UN | 102
5.62 | RECOLOCAÇÃO DE TELHAS DE BARRO TIPO FRANCESA / ROMANA | M2 | 180
5.63 | RECOLOCAÇÃO DE TELHA DE BARRO TIPO PLAN | M2 | 12
5.64 | RECOLOCAÇÃO DE TELHA DE FIBROCIMENTO, PLÁSTICO OU ALUMÍNIO | M2 | 180
5.65 | RECOLOCAÇÃO DE CUMEEIRAS E ESPIGÕES DE BARRO | M | 6
5.66 | RECOLOCAÇÃO DE CUMEEIRAS, ESPIGÕES E RUFOS DE CRFS | M | 6
5.67 | RIPAS DE 5 X 1,5 CM G1-C6 | M | 1800
5.68 | CAIBRO DE 5 X 6 CM G1-C6 | M | 420
5.69 | TABUA DE 12 X 3 CM G1-C6 | M | 96
5.70 | VIGA DE MADEIRA 6 X 12 CM G1-C6 | M | 96
5.71 | VIGA DE MADEIRA 6 X 16 CM G1-C6 | M | 96
5.72 | SARRAFO APARELHADO 10X2,5CM G1-C2 | ML | 60
5.73 | PECAS ESPECIAIS DE MADEIRA SERRADA G1-C6 | M3 | 1
5.74 | PARAFUSO PARA FIXACAO DE TELHA ONDULADA CRFS | UN | 60
5.75 | PARAFUSO OU GANCHO P/ FIXACAO TELHA CRFS MODULADA | UN | 60
5.76 | CHAPUZ METÁLICO FERRO 2" X 1/4" ENCONTRO CUMEEIRA/PENDURAL INCLUSIVE PARAFUSOS | UN | 3
5.77 | ESTRIBO/GRAMPO FERRO REDONDO 1/2" INCLUSO CHAPA E PORCAS | UN | 3
5.78 | CHAPUZ METALICO 2X40CM FERRO 2" X 1/4" INCLUSIVE PARAFUSOS | UN | 3
5.79 | TELHA GALVALUME / ACO GALV AUTOPORTANTE DOIS APOIOS VÃO MÁXIMO ATÉ 11METROS E=0,80MM H=260MM ACABAMENTO NATURAL | M2 | 39
5.80 | TELHA GALVALUME / ACO GALV AUTOPORTANTE DOIS APOIOS VÃO MÁXIMO ATÉ 11 METROS E=0,80MM H=260MM ACABAMENTO NATURAL SANDUICHE DE LÃ DE ROCHA E=50 MM ENVELOPADA | M2 | 53
5.81 | TELHA GALVALUME / ACO GALV AUTOPORTANTE DOIS APOIOS VÃO MÁXIMO ATÉ 11 METROS E=0,80MM H=260MM FACE INFERIOR PINTADA SANDUICHE DE LÃ DE ROCHA E=50 MM ENVELOPADA | M2 | 56
5.82 | TELHAS CERAMICA TIPO FRANCESA | M2 | 6
5.83 | CUMEEIRA E ESPIGAO EMBOCADOS PARA TELHAS CERAMICA | M | 174
5.84 | LIMPEZA DE TELHADO INCLUSIVE REMOÇÃO DO MATERIAL RECOLHIDO | M2 | 180
5.85 | TELHA TECNOLOGIA CRFS MODULADA E=8MM | M2 | 42
5.86 | TELHA TECNOLOGIA CRFS TRAPEZOIDAL 44CM E=8MM | M2 | 108
5.87 | TELHA TECNOLOGIA CRFS MAXIPLAC H=125MM E=8MM | M2 | 6
5.88 | TELHA TECNOLOGIA CRFS ONDULADA E=8MM | M2 | 180
5.89 | CUMEEIRA NORMAL P/ TELHA TECNOLOGIA CRFS ONDULADA | M | 78
5.90 | CUMEEIRA ARTICULADA P/ TELHA TECNOLOGIA CRFS ONDULADA | M | 6
5.91 | CUMEEIRA SHED P/ TELHA TECNOLOGIA CRFS ONDULADA | M | 6
5.92 | ESPIGAO NORMAL P/ TELHA TECNOLOGIA CRFS ONDULADA | M | 6
5.93 | RUFO P/ TELHA TECNOLOGIA CRFS ONDULADA | M | 12
5.94 | CUMEEIRA NORMAL PARA TELHA TECNOLOGIA CRFS MODULADA | M | 6
5.95 | RUFO PARA TELHA TECNOLOGIA CRFS MODULADA | M | 18
5.96 | CUMEEIRA NORMAL PARA TELHA TECNOLOGIA CRFS TRAPEZOIDAL 44CM | M | 6
5.97 | CUMEEIRA NORMAL PARA TELHA TECNOLOGIA CRFS TRAPEZOIDAL 90CM | M | 18
5.98 | CUMEEIRA ARTICULADA PARA TELHA TECNOLOGIA CRFS TRAPEZOIDAL 90CM | M | 6
5.99 | RUFO PARA TELHA TECNOLOGIA CRFS TRAPEZOIDAL 90CM | M | 30
5.100 | PARAFUSO PARA FIXACAO TELHA CRFS TRAPEZOIDAL C/ 44CM | UN | 30
5.101 | PARAFUSO PARA FIXACAO TELHA CRFS TRAPEZOIDAL C/ 90CM | UN | 30
5.102 | PARAFUSO P/ FIXACAO TELHA CRFS TRAPEZOIDAL C/ 49CM | UN | 30
5.103 | AMARRACAO DE TELHA CERAMICA COM ARAME DE COBRE | M2 | 30
5.104 | EMBOCAMENTO DE BEIRAL EM TELHA CERAMICA | M | 156
6 | REVESTIMENTOS DE PAREDE E TETO
6.01 | CHAPISCO | M2 | 642
6.02 | EMBOCO | M2 | 600
6.03 | EMBOCO DESEMPENADO | M2 | 300
6.04 | REBOCO | M2 | 600
6.05 | REVESTIMENTO COM GESSO | M2 | 60
6.06 | REVESTIMENTO TEXTURIZADO ACRILICO BRANCO E PINTURA ACRILICA | M2 | 6
6.07 | CERAMICA ESMALTADA 10X10CM - AZUL,VERDE,PRETO | M2 | 6
6.08 | CERAMICA ESMALTADA 10X10CM - BRANCO,AREIA,BEGE,OCRE,CINZA | M2 | 6
6.09 | CERAMICA ESMALTADA 20X20CM | M2 | 60
6.10 | REVESTIMENTO COM AZULEJOS RETIFICADOS LISOS BRANCO BRILHANTE | M2 | 300
6.11 | PERFIL SEXTAVADO EM ALUMINIO PARA AZULEJO | M | 12
6.12 | PERFIL CANTONEIRA EM ALUMINIO PARA REBOCO | M | 12
6.13 | DEMOLIÇÃO DE REVESTIMENTO EM ARGAMASSA/GESSO EM FORRO E PAREDES | M2 | 600
6.14 | DEMOLIÇÃO DE REVEST DE AZULEJOS, PASTILHAS E LADRILHOS INCL ARG ASSENTAMENTO | M2 | 300
6.15 | RETIRADA DE MÁRMORE PEDRAS OU GRANITOS INCL DEMOLICÃO ARGAMASSA ASSENTAMENTO | M2 | 6
6.16 | CHAPISCO RUSTICO COM PEDRISCO | M2 | 60
6.17 | REPARO EM TRINCAS E RACHADURAS | M | 60
6.18 | CANTONEIRA DE FERRO DE 1"X1"X1/8" | M | 24
6.19 | CANTONEIRA DE ABAS IGUAIS 1"x1/8" ALUMINIO | M | 30
7 | FORROS
7.01 | FORRO DE TABUA APAR. 10X1CM MACHO-FEMEA G1-C4 ENTARUGADO | M2 | 18
7.02 | FORRO DE GESSO ACARTONADO INCL ESTRUTURA | M2 | 60
7.03 | ISOLACAO TERMOACUSTICA - LA DE VIDRO ESP 1" | M2 | 60
7.04 | ISOLACAO TERMOACUSTICA - LA DE VIDRO E=2" | M2 | 30
7.05 | ISOLACAO TERMICA - CHAPA DE ISOPOR E=30MM | M2 | 180
7.06 | ISOLACAO TERMOACUSTICA - LA DE ROCHA E=2`` | M2 | 30
7.07 | FORRO EM LÂMINA DE PVC 200MM E = 7 OU 8MM | M2 | 180
7.08 | ESTRUTURA METÁLICA TUBULAR 20X20 GALV. E=0,95MM MALHA 1,20X0,40M P/SUSTENTAÇÃO DE FORRO PVC | M2 | 180
7.09 | DEMOLIÇÃO DE FORRO DE ESTUQUE OU MADEIRA, INCLUSIVE ENTARUGAMENTO | M2 | 180
7.10 | DEMOLIÇÃO DE FORRO EM GESSO | M2 | 60
7.11 | DEMOLIÇÃO DE ENTARUGAMENTO | M2 | 30
7.12 | DEMOLIÇÃO DE FORROS DE MADEIRA, EXCLUSIVE ENTARUGAMENTO. | M2 | 30
7.13 | RETIRADA DE FORROS DE MADEIRA PREGADOS (PLACAS OU TABUAS) | M2 | 30
7.14 | RETIRADA DE FORROS EM PLACAS APOIADAS | M2 | 60
7.15 | RETIRADA DE FORRO DE PVC EM LAMINAS | M2 | 180
7.16 | RECOLOCAÇÃO DE FORRO EM PLACAS APOIADAS | M2 | 30
7.17 | PERFIL DE FERRO SECCAO CARTOLA EM CHAPA N 20 P/SUST DE FORRO | M | 60
7.18 | TABUA DE 10 X 1 CM TIPO MACHO-FEMEA G1-C4 PARA FORRO | M2 | 30
7.19 | REPREGAMENTO DE FORROS DE MADEIRA | M2 | 6
8 | REVESTIMENTOS DE PISOS
8.01 | LASTRO DE CONCRETO C/ HIDROFUGO E=5CM | M2 | 300
8.02 | LASTRO DE PEDRA BRITADA - 5CM | M2 | 300
8.03 | ENCHIMENTO DE REBAIXO DE LAJE COM TIJOLOS CERAMICOS FURADOS | M3 | 2
8.04 | ARGAMASSA DE REGULARIZACAO CIM/AREIA 1:3 ESP=2,50CM | M2 | 300
8.05 | ARGAMASSA DE REGULARIZACAO CIM/AREIA 1:3 C/ IMPERM. ESP=2,50CM | M2 | 300
8.06 | CIMENTADO DESEMPENADO ALISADO E=3,50CM INCL ARG REG | M2 | 300
8.07 | PISO DE CONCRETO LISO-FUNDACAO DIRETA FCK-25 MPA | M2 | 120
8.08 | PISO DE CONCRETO CAMURCADO-FUNDACAO DIRETA FCK-25 MPA | M2 | 120
8.09 | LADRILHO HIDRAULICO 25X25 E=2CM - PISO TATIL DE ALERTA | M2 | 18
8.10 | LADRILHO HIDRAULICO 25X25 E=2CM - PISO TATIL DIRECIONAL | M2 | 30
8.11 | BORRACHA COLADA - PISO TATIL DIRECIONAL | M2 | 6
8.12 | BORRACHA ASSENTADA C/ ARGAMASSA - PISO TATIL DIRECIONAL | M2 | 6
8.13 | FAIXA ANTIDERRAPANTE A BASE DE RESINA EPÓXICA E AREIA QUARTZOSA L=4CM | M | 132
8.14 | GRANILITE CINZA / CIMENTO COMUM 8MM C/ POLIMENTO | M2 | 30
8.15 | PISO DE ALTA RESISTENCIA TIPO MEDIO, POLIDO E=8MM CINZA/CIMENTO COMUM | M2 | 6
8.16 | SOALHO DE TABUAS DE 20X2CM MACHO-FEMEA G1-C6 SOBRE LASTRO/LAJE | M2 | 6
8.17 | TRATAMENTO SELADOR PARA GRANILITE - BASE AGUA | M2 | 30
8.18 | BORRACHA COLADA - PISO TATIL DE ALERTA | M2 | 6
8.19 | BORRACHA ASSENTADA C/ ARGAMASSA - PISO TATIL DE ALERTA | M2 | 6
8.20 | SINALIZAÇÃO VISUAL DE DEGRAUS-PINTURA ESMALTE EPOXI | CJ | 132
8.21 | PORCELANATO ESMALTADO | M2 | 150
8.22 | CHAPAS VINILICAS/TRANSITO PESADO (COR ESPECIFICAR) ESP 2MM | M2 | 60
8.23 | TACO MADEIRA G1-C6 APLICADO COM COLA | M2 | 48
8.24 | SINTEKO - DUAS DEMAOS INCLUSIVE RASPAGEM - APLICADO | M2 | 6
8.25 | RASPAGEM COM CALAFETACAO E APLICACAO DE CERA | M2 | 6
8.26 | CERAMICA ESMALT.ANTIDER. ABSORÇÃO DE AGUA 3% A 8% PEI 4/5 COEF.ATRITO MINIMO 0,4 USO EXCLUSIVO PADRAO CRECHE | M2 | 60
8.27 | PEDRA ARDOSIA 40X40CM E=7A10MM | M2 | 6
8.28 | DEGRAUS EM ARGAMASSA DE CIMENTO E AREIA 1:3 ESPESSURA DE 2 CM | M | 12
8.29 | DEGRAU DE CONCRETO LISO | M | 12
8.30 | DEGRAUS DE GRANILITE MOLDADOS NO LOCAL | M | 6
8.31 | RODAPES DE ARGAM CIMENTO E AREIA 1:3 COM ALTURA DE 10 CM | M | 24
8.32 | RODAPE DE MADEIRA DE 7X1,5CM G1-C4 | M | 30
8.33 | RODAPES DE GRANILITE SIMPLES DE 10 CM | M | 120
8.34 | RODAPE PORCELANATO ESMALTADO 7CM | M | 300
8.35 | RODAPE VINILICO DE 5 CM SIMPLES | M | 30
8.36 | RODAPE CERAMICA ANTIDERRAPANTE ALTURA 7CM (MONOQUEIMA) USO EXCLUSIVO PADRAO CRECHE | M | 60
8.37 | SOLEIRA DE ARGAMASSA CIM/AREIA 1:3 EM RAMPA | M | 6
8.38 | SO-14 SOLEIRA RAMPADA DESNIVEL ATE 2CM (CIMENTADO / ALVENARIA 15,5CM) | M | 6
8.39 | SO-15 SOLEIRA RAMPADA DESNIVEL ATE 2CM (CIMENTADO / ALVENARIA 22CM) | M | 6
8.40 | SO-16 SOLEIRA RAMPADA DESNIVEL ATE 2CM (GRANILITE / ALVENARIA 15,5CM) | M | 6
8.41 | SO-17 SOLEIRA RAMPADA DESNIVEL ATE 2CM (GRANILITE / ALVENARIA 22CM) | M | 6
8.42 | SO-22 SOLEIRA DE GRANITO EM NIVEL 1 PEÇA (L= 14 A 17CM) | M | 24
8.43 | SO-23 SOLEIRA DE GRANITO EM NIVEL 1 PEÇA (L=19 A 22CM) | M | 24
8.44 | SO-24 - SOLEIRA DE GRANITO RAMPADA DESNIVEL ATE 2CM 2 PEÇAS (L=14 A 17CM) | M | 6
8.45 | SO-25 SOLEIRA DE GRANITO RAMPADA DESNIVEL ATE 2CM 2 PEÇAS (L=19 A 22CM) | M | 12
8.46 | SO-26 SOLEIRA DE GRANITO RAMPADA DESNIVEL ATE 2CM 3 PEÇAS (L=14 A 17CM) | M | 6
8.47 | SO-27 SOLEIRA DE GRANITO RAMPADA DESNIVEL ATE 2CM 3 PEÇAS (L=19 A 22CM) | M | 6
8.48 | PE-02 PEITORIL | M | 6
8.49 | DEMOLICAO PISO DE CONCRETO SIMPLES CAPEADO | M3 | 60
8.50 | DEMOLIÇAO PISO GRANILITE, LADRILHO HIDRAULICO, CERAMICO, CACOS, INCLUSIV BASE | M2 | 30
8.51 | DEMOLICAO PISO TACOS DE MADEIRA INCLUSIVE ARG ASSENTAMENTO | M2 | 18
8.52 | DEMOLICAO PISO SOALHO DE TABUAS INCLUSIVE VIGAMENTOS | M2 | 18
8.53 | DEMOLIÇÃO DE SOALHO SOMENTE TÁBUAS | M2 | 6
8.54 | DEMOLIÇÃO DE PISOS VINÍLICOS E DE BORRACHA INCL ARG ASSENT E REGULARIZACÃO | M2 | 30
8.55 | DEMOLICAO RODAPES EM GERAL INCLUSIVE ARGAMASSA ASSENTAMENTO | M | 120
8.56 | DEMOLICAO SOLEIRAS EM GERAL INCLUSIVE ARGAMASSA ASSENTAMENTO | M | 18
8.57 | RECOLOCAÇÃO E REPREGAMENTO DE SOALHO | M2 | 30
8.58 | RECOLOCAÇÃO DE RODAPÉS E CORDÕES DE MADEIRA | M | 30
8.59 | LASTRO DE CONCRETO | M3 | 6
8.60 | LASTRO DE BRITA GRADUADA COMPACTAÇÃO MECÂNICA E=8CM | M2 | 60
8.61 | DEGRAU DE CONCRETO LISO | M | 12
8.62 | ENDURECEDOR SUPERFICIAL PARA CONCRETO | M2 | 6
8.63 | PISO DE CONCRETO FCK=25MPA E=5CM | M2 | 240
8.64 | SOALHO DE TABUA 20X2CM MACHO-FEMEA G1-C6 (SOMENTE TABUAS) | M2 | 12
8.65 | ISOLAMENTO COM LONA PRETA | M2 | 300
8.66 | FRESAMENTO DE PISO CIMENTADO | M2 | 258
8.67 | PISO VINILICO DE 2MM DE ESPESSURA | M2 | 12
8.68 | REPARO COMPLETO EM GRANILITE-RASPAGEM/ESTUCAMENTO/POLIMENTO | M2 | 120
8.69 | ARGAMASSA DE REGULARIZACAO CIMENTO/AREIA 1:3 E=2,50CM | M2 | 300
8.70 | COLAGEM COM NATA DE CIMENTO E ADESIVO P/ ARGAMASSA E CHAPISCO | M2 | 30
8.71 | SOALHO DE TABUA 10X2,0CM MACHO-FEMEA G1-C6 SOBRE VIGAMENTO 6X16CM | M2 | 12
8.72 | SOALHO DE TABUA 20X2CM MACHO-FEMEA G1-C6 SOBRE VIGAMENTO 6X16CM | M2 | 12
8.73 | REPREGAMENTO DE SOALHO DE MADEIRA | M2 | 12
8.74 | SOALHO DE TABUA 10X2,0CM MACHO-FEMEA G1-C6 SOBRE VIGAMENTO 6X12CM | M2 | 12
8.75 | SOALHO DE TABUA 10X2,0CM MACHO-FEMEA GI-C6 (SOMENTE TABUAS) | M2 | 12
8.76 | TELA Q-92 PARA PISO DE CONCRETO | M2 | 300
8.77 | TELA Q-138 E ESPAÇADOR TRELIÇADO P/PISO DE CONCRETO | M2 | 150
8.78 | PISO DE CONCRETO FCK=25MPA E=8CM DESEMPENAMENTO MECÂNICO | M2 | 300
8.79 | PISO DE CONCRETO COM FIBRA FCK=25MPA E=8CM DESEMPENAMENTO MECÂNICO | M2 | 6
8.80 | REPARO RODAPÉ EM GRANILITE RASPAGEM/ESTUCAMENTO/POLIMENTO | M | 60
8.81 | DEGRAU DE GRANILITE | M | 6
8.82 | DEGRAU VINILICO COM TESTEIRA DE BORRACHA | M | 6
8.83 | TESTEIRA DE BORRACHA | M | 6
8.84 | ENCHIMENTO DE PISO COM ARGILA EXPANDIDA | M3 | 6
8.85 | PISO DE CONCRETO LISO-FUNDACAO DIRETA FCK-25 MPA | M2 | 120
8.86 | PAVIMENTACAO ARTICULADA SOBRE BASE AREIA GROSSA E=5A6CM | M2 | 60
8.87 | GUIAS PRE-MOLDADAS TIPO PMSP | M | 12
8.88 | SARJETAS MOLDADAS NO LOCAL TIPO PMSP | M | 12
8.89 | GA-01 GUIA LEVE OU SEPARADOR DE PISOS | M | 12
8.90 | GA-02 GUIA E SARJETA | M | 12
8.91 | GA-03 GUIA E SARJETA TIPO PMSP | M | 12
8.92 | DEGRAU DE CONCRETO CAMURCADO | M | 18
8.93 | LASTRO DE CONCRETO - 5CM | M2 | 180
8.94 | LASTRO DE PEDRA BRITADA - 5CM | M2 | 180
8.95 | CIMENTADO DESEMPENADO COM JUNTA SECA E=3,5CM INCL ARG REG | M2 | 180
8.96 | QUADRA DE ESPORTES-PISO DE CONCRETO ARMADO-FUND. DIRETA | M2 | 228
8.97 | DEMOLICAO DE PISO DE CONCRETO SIMPLES CAPEADO | M3 | 60
8.98 | QUADRA DE ESPORTES - PISO DE CONCRETO ARMADO | M2 | 60
8.99 | PISO DE CONCRETO DESEMPENADO C/ REQUADRO 1.80CM E=6CM | M2 | 60
8.100 | LASTRO DE BRITA GRADUADA COMPACTAÇÃO MECÂNICA E=8CM | M2 | 60
8.101 | ISOLAMENTO COM LONA PRETA | M2 | 60
8.102 | TELA Q-92 PARA PISO DE CONCRETO | M2 | 60
8.103 | TELA Q-138 E ESPAÇADOR TRELIÇADO P/PISO DE CONCRETO | M2 | 30
8.104 | PISO DE CONCRETO FCK=25MPA E=5CM | M2 | 6
8.105 | PISO DE CONCRETO FCK=25MPA E=8CM DESEMPENAMENTO MECÂNICO | M2 | 6
9 | ELEMENTOS DE MADEIRA E COMPONENTES ESPECIAIS
9.01 | PM-67 PORTA DE MADEIRA MACHO/FEMEA P/ PINT. BAT. MET. L=82CM | UN | 1
9.02 | PM-68 PORTA DE MADEIRA MACHO/FEMEA P/ PINT. BAT. MET. L=92CM | UN | 1
9.03 | PM-04 PORTA DE MADEIRA SARRAFEADA P/ PINT. BAT. MADEIRA L=82CM | UN | 3
9.04 | PM-05 PORTA DE MADEIRA SARRAFEADA P/ PINT. BAT. MADEIRA L=92CM | UN | 3
9.05 | PM-19 PORTA DE MADEIRA MACHO/FEMEA P/ PINT. BAT. MADEIRA L=62CM | UN | 1
9.06 | PM-20 PORTA DE MADEIRA MACHO/FEMEA P/ PINT. BAT. MADEIRA L=82CM | UN | 1
9.07 | PM-21 PORTA DE MADEIRA MACHO/FEMEA P/ PINT. BAT. MADEIRA L=92CM | UN | 1
9.08 | PM-23 PORTA DE MADEIRA MACHO/FEMEA P/ PINT. BAT. MADEIRA L=72CM | UN | 1
9.09 | PM-24 PORTA DE MADEIRA SARRAFEADA P/ PINT. BAT. MADEIRA L=72CM | UN | 3
9.10 | PORTAS PARA DIVISORIAS CHAPA FIBRA MAD PRENS BP COM FERRAGENS | UN | 1
9.11 | PM-74 PORTA SARRAFEADO MACIÇO P/BOXES L=62CM-COMPLETA | UN | 3
9.12 | PM-39 PORTA DE MADEIRA MACHO/FEMEA P/ PINT. C/ BAND. BAT. MAD. L=82CM | UN | 1
9.13 | PM-40 PORTA DE MADEIRA MACHO/FEMEA P/ PINT. C/ BAND. BAT. MAD. L=92CM | UN | 1
9.14 | PM-71 PORTA DE MADEIRA SARRAFEADA P/ PINT. BAT. MET. L=82CM | UN | 1
9.15 | PM-72 PORTA DE MADEIRA SARRAFEADA P/ PINT. BAT. MET. L=92CM | UN | 3
9.16 | PM-81 PORTA SARRAFEADO MACIÇO P/BOXE ACESSIVEL-COMPLETA | UN | 3
9.17 | PM-75 PORTA SARRAFEADA MACICA SANIT. ACESSIVEL BAT. MET. | UN | 3
9.18 | PM-82 PORTA DE CORRER ACESSIVEL SARRAF.MACIÇA P/PINTURA(L=111CM) | UN | 1
9.19 | PM-83 PORTA DE CORRER ACESSIVEL SARRAFEADA MACIÇA G1-C1 P/PINTURA L=101CM | UN | 1
9.20 | PM-58 PORTA DE MADEIRA SARRAFEADA P/ PINT. C/ BAND. BAT. MET. L=72CM INCLUSIVE REFORÇO DE FECHADURA | UN | 1
9.21 | PM-59 PORTA DE MADEIRA SARRAFEADA P/ PINT. C/ BAND. BAT. MET. L=82CM INCLUSIVE REFORÇO DE FECHADURA | UN | 1
9.22 | PM-63 PORTA DE MADEIRA SARRAFEADA P/ PINT. C/ BAND. BAT. MAD. L=82CM INCLUSIVE REFORÇO DE FECHADURA | UN | 1
9.23 | PM-64 PORTA DE MADEIRA SARRAFEADA P/ PINT. C/ BAND. BAT. MAD. L=92CM INCLUSIVE REFORÇO DE FECHADURA | UN | 1
9.24 | PM-76 PORTA SARRAFEADA MACICA SANIT. ACESSIVEL BAT. MAD. | UN | 3
9.25 | RP-02 REFORCO DE FECHADURAS PARA PORTAS (RP-02) | UN | 2
9.26 | DEMOLIÇÃO DE QUADRO NEGRO TIPO GREEMBOARD INCLUINDO ENTARUGAMENTO | M2 | 2
9.27 | RETIRADA DE FOLHAS DE PORTAS OU JANELAS | UN | 30
9.28 | RETIRADA DE BATENTES DE ESQUADRIAS DE MADEIRA | UN | 30
9.29 | RETIRADA DE GUARNIÇÃO OU MOLDURAS | M | 6
9.30 | RETIRADA DE PORTA GIZ, INCLUSIVE SUPORTES | M | 6
9.31 | RETIRADA DE FECHADURAS DE EMBUTIR | UN | 6
9.32 | RETIRADA DE CREMONA FECHO DE ALAVANCA DE EMBUTIR,TARJETAS E FECHAD SOBREPOR | UN | 6
9.33 | RETIRADA DE DOBRADIÇAS | UN | 6
9.34 | RECOLOCAÇÃO DE FOLHAS DE PORTA OU JANELA | UN | 2
9.35 | RECOLOCAÇÃO DE BATENTES DE ESQUADRIAS DE MADEIRA | UN | 2
9.36 | RECOLOCAÇÃO DE GUARNIÇÃO OU MOLDURAS | M | 6
9.37 | RECOLOCAÇÃO DE PORTA-GIZ, INCLUINDO SUPORTES | M | 2
9.38 | RECOLOCAÇÃO DE FECHADURAS DE EMBUTIR | UN | 6
9.39 | RECOLOCAÇÃO DE CREMONA,FECHOS DE ALAVANCA EMBUTIR,TARJETAS E FECHADURAS SOBREPOR | UN | 6
9.40 | RECOLOCAÇÃO DE DOBRADICAS | UN | 6
9.41 | PORTA MADEIRA COMPENS LISA P/ PINTURA | M2 | 6
9.42 | PORTA MADEIRA COMPENS LISA COM VISOR | M2 | 6
9.43 | PORTA MADEIRA ALMOFADADA | M2 | 1
9.44 | PORTA MADEIRA MACHO-FEMEA | M2 | 6
9.45 | PORTA TIPO VENEZIANA | M2 | 6
9.46 | FOLHA DE PORTA LISA DE 22 MM PARA ARMARIOS | M2 | 6
9.47 | BANDEIRA P/ PORTA MADEIRA COMPENS LISA P/ PINTURA | M2 | 6
9.48 | BATENTE DE MADEIRA PARA PORTAS DE 1 FL SEM BANDEIRA | CJ | 6
9.49 | BATENTE DE MADEIRA PARA PORTAS DE 1 FOLHA COM BANDEIRA | CJ | 6
9.50 | BATENTE DE MADEIRA PARA PORTA DE 2 FLS SEM BANDEIRA | CJ | 6
9.51 | BATENTE METALICO - PERFIL CHAPA 14 (1,9MM) ZINCADA | M | 6
9.52 | GUARNICAO DE 5 CM PARA PORTA DE 1 FOLHA | CJ | 6
9.53 | GUARNICAO MADEIRA DE 5,0CM | M | 6
9.54 | GUARNICAO MADEIRA DE 7,0CM | M | 12
9.55 | LOUSA QUADRICULADA L=4.61M MOD. LG-01 | UN | 1
9.56 | CHAPA GREENBOARD DE 1,3 MM DE ESPESSURA | M2 | 1
9.57 | FECHADURA COMPLETA, CILINDRICA DE EMBUTIR | JG | 1
9.58 | FECHADURA COMPLETA, TIPO GORGE DE EMBUTIR | JG | 1
9.59 | FECHADURA COMPL TIPO TARGETA DE SOBREPOR C/VISOR "LIVRE-OCUPADO" | JG | 3
9.60 | FECHADURA DE SOBREPOR CILINDRICA PARA PORTOES | UN | 2
9.61 | DOBRADICA DE 3 1/2" X 3" CROMADO, COM EIXO E BOLA DE LATAO | UN | 18
9.62 | DOBRADICA DE 3 1/2" X 3" EM ACO LAMINADO | UN | 18
9.63 | DOBRADICA FERRO CROMADO COM PINO E BOLAS DE FERRO 3" X 2 1/2" | UN | 18
9.64 | DOBRADICA DE 3" X 2 1/2" EM ACO LAMINADO | UN | 18
9.65 | CREMONA COMPLETO | JG | 2
9.66 | VARETA PARA CREMONA | M | 6
9.67 | FECHO TIPO UNHA DE EMBUTIR DE 10 CM | UN | 6
9.68 | DOBRADICA FERRO CROM C/ PINO BOLAS ANEIS FERRO 3 1/2"X3" | UN | 6
9.69 | FECHADURA CILINDRICA COMPLETO (FECHAD ROSETA MACAN) | UN | 6
9.70 | PORTA MADEIRA COMPENS LISA P/ VERNIZ 72X210CM | UN | 6
9.71 | PORTA MADEIRA COMPENS LISA P/ VERNIZ 82X210CM | UN | 6
9.72 | PORTA MADEIRA COMPENS LISA P/ VERNIZ 92X210CM | UN | 6
9.73 | PORTA MADEIRA COMPENS LISA P/ PINTURA 72X210CM | UN | 6
9.74 | PORTA MADEIRA COMPENS LISA P/ PINTURA 82X210CM | UN | 6
9.75 | PORTA COMPENS LISA MADEIRA P/ PINTURA 92X210CM | UN | 6
9.76 | PORTA MADEIRA MACHO-FEMEA 72X210CM | UN | 2
9.77 | PORTA MADEIRA MACHO-FEMEA 82X210CM | UN | 2
9.78 | PORTA MADEIRA MACHO-FEMEA 92X210CM | UN | 2
9.79 | FECHADURAS E FECHOS PARA PORTAS INT WC - TARGETA LATAO LIVRE-OCUPADO | CJ | 3
9.80 | CHAPA LAMINADO MELAMINICO ACAB TEXTURIZADO E=1MM | M2 | 3
9.81 | CADEADO DE LATAO COM CILINDRO - TRAVA DUPLA DE 35 MM | UN | 1
9.82 | CADEADO DE LATAO COM CILINDRO - TRAVA DUPLA DE 45 MM | UN | 1
9.83 | CADEADO DE LATAO COM CILINDRO - TRAVA DUPLA DE 50 MM | UN | 1
9.84 | PORTA CADEADO EM FERRO PINTADO - DE 60MM - PESO MIN 25G | UN | 1
9.85 | PORTA CADEADO EM FERRO PINTADO - DE 90MM - PESO MIN 115G | UN | 1
9.86 | PORTA CADEADO EM FERRO PINTADO - DE 110MM - PESO MIN 135G | UN | 1
9.87 | Lousa em laminado melamínico, branco - linha comercial | M2 | 36
9.88 | Faixa/batedor de proteção em madeira de 20 x 5 cm, com acabamento em laminado fenólico melamínico | M | 30
9.89 | Acréscimo de visor completo em porta de madeira | UN | 3
10 | ELEMENTOS METÁLICOS E COMPONENTES ESPECIAIS
10.01 | EF-01 ESQUADRIA DE FERRO 90X60CM | UN | 3
10.02 | EF-02 ESQUADRIA DE FERRO 90X120CM | UN | 3
10.03 | EF-03 ESQUADRIA DE FERRO 90X150CM | UN | 3
10.04 | EF-04 ESQUADRIA DE FERRO 180X60CM | UN | 3
10.05 | EF-05 ESQUADRIA DE FERRO 180X120CM | UN | 3
10.06 | EF-06 ESQUADRIA DE FERRO 180X150CM | UN | 3
10.07 | EF-13 ESQUADRIA DE FERRO 90X90CM | UN | 3
10.08 | EF-14 ESQUADRIA DE FERRO 180X90CM | UN | 3
10.09 | EF-15 ESQUADRIA DE FERRO / VENTILACAO CRUZADA H=30 A 45CM | M2 | 3
10.10 | EF-16 ESQUADRIA DE FERRO FIXA L=90CM | UN | 3
10.11 | CAIXILHOS DE FERRO -BASCULANTES | M2 | 3
10.12 | CAIXILHOS DE FERRO -FIXOS | M2 | 3
10.13 | CAIXILHOS DE FERRO -FIXO COM VENTILACAO PERMANENTE | M2 | 3
10.14 | EV-01 ESQUADRIA VENEZIANA DE ACO (1,20X2,00 M) | UN | 3
10.15 | EA-16 JANELA DE ALUMINIO (0,90X0,90M) | UN | 3
10.16 | EA - 17 JANELA DE ALUMINIO (1,80 X0,90 M) | UN | 3
10.17 | CAIXILHOS DE ALUMINIO -BASCULANTES | M2 | 3
10.18 | VENEZIANA INDUSTRIAL-ALETAS PVC/MONTANTES ALUM. ANODIZADO/REF.50 | M2 | 3
10.19 | PC-01 PORTA CORTA-FOGO P90 L=90CM COMPLETA | UN | 3
10.20 | PF-11 PORTA/JANELA DE FERRO 180X260CM | UN | 1
10.21 | PF-15 PORTA EM CHAPA DE FERRO (L=82 CM) | UN | 1
10.22 | PF-16 PORTA EM CHAPA DE FERRO (L=92 CM) | UN | 3
10.23 | PF-17 PORTA EM CHAPA DE FERRO L=102CM | UN | 3
10.24 | PF-19 PORTA DE FERRO P/ RESERVATORIO - GALVANIZADA | UN | 1
10.25 | PORTA DE FERRO (TIPO PF-11) | M2 | 3
10.26 | PF-23 PORTA DE FERRO C/ BANDEIRA EM CHAPA PERFURADA L=140CM | UN | 2
10.27 | PF-22 PORTA DE FERRO C/ BANDEIRA EM CHAPA PERFURADA L=82CM | UN | 3
10.28 | PF-20 PORTA DE FERRO COM BANDEIRA CHAPA PERFURADA L=180CM | UN | 2
10.29 | PF-26 PORTA DE FERRO C/BANDEIRA PARA HALL ELEVADOR L=90CM | UN | 1
10.30 | PF-27 PORTA DE FERRO 90X215CM | UN | 3
10.31 | PF-29 PORTA DE FERRO COM BANDEIRA EM CHAPA PERFURADA 90X260CM | UN | 3
10.32 | PF-30 PORTA EM CHAPA DE AÇO C/VENT.PERM (L=140CM) | UN | 3
10.33 | Porta de enrolar manual, cega ou vazada | M2 | 3
10.34 | PF-32 PORTA EM CHAPA DE AÇO 82X210CM C/VENTILAÇÃO | UN | 3
10.35 | PF-33 PORTA EM CHAPA DE ACO 180X215CM | UN | 1
10.36 | PORTA EM CHAPA DE FERRO GALVANIZADO TIPO PF-15 | M2 | 3
10.37 | PT-39 PORTAO EM GRADIL ELETROFUNDIDO (165X230CM) | UN | 1
10.38 | PT-40 BANDEIRA EM GRADIL ELETROFUNDIDO | M2 | 3
10.39 | PORTÃO EM GRADIL ELETROFUNDIDO | M2 | 3
10.40 | PORTÃO DE CORRER EM GRADIL ELETROFUNDIDO | M2 | 3
10.41 | ME-02 MONTANTE ESTRUTURAL VERTICAL P/ESQUADRIAS EM VÃO DE 7,20M | M | 3
10.42 | ME-03 MONTANTE ESTRUTURAL HORIZONTAL P/ESQUADRIAS | M | 3
10.43 | TI-01 TAMPA DE INSPECAO - ACO | UN | 3
10.44 | AF-01 ALCAPAO PARA LAJE DE FORRO | UN | 3
10.45 | BP-01 BARRA ANTIPANICO SIMPLES | UN | 3
10.46 | BP-02 BARRA ANTIPANICO DUPLA | UN | 3
10.47 | TP-03 TELA DE PROTEÇÃO ARAME GALVANIZADO ONDULADO - REQUADRO DE FERRO | M2 | 3
10.48 | EM-05 ESCADA MARINHEIRO (GALVANIZADA) | M | 1
10.49 | EM-06 ESCADA DE MARINHEIRO C/GUARDA CORPO GALVANIZADA | M | 1
10.50 | TP-12 TELA DE PROTECAO REMOVIVEL | M2 | 3
10.51 | GR-01 GRADE DE PROTECAO FERRO CHATO 1" X 1/4" MALHA 15CM X15CM | M2 | 3
10.52 | GR-02 GRADE DE PROTECAO / GUICHE (122X105 CM) FERRO CHATO 1/2" X 1/8" | UN | 3
10.53 | CHAPA PERFURADA GALV 14(FUROS REDONDOS E ALTERNADOS 3/8")AREA PERF 48% | M2 | 6
10.54 | PERFIL METALICO TUBULAR SECCAO QUADRADA 8X8CM E=3MM | M | 12
10.55 | TELA DE PROTEÇÃO CONTRA NIDIFICACAO DE PASSAROS | M2 | 6
10.56 | TELA ARAME GALVANIZADO MOSQUITEIRA CONTRA INSETOS | M2 | 6
10.57 | BARRA DE APOIO P/DEFICIENTES EM INOX ESCOVADO | CJ | 6
10.58 | CO-27 CORRIMÃO DUPLO AÇO INOX FORNECIDO E INSTALADO | M | 6
10.59 | CO-28 CORRIMÃO DUPLO COM MONTANTE VERTICAL AÇO INOX FORNECIDO E INSTALADO | M | 6
10.60 | CO-29 CORRIMÃO DUPLO INTERMEDIÁRIO AÇO INOX FORNECIDO E INSTALADO | M | 6
10.61 | CO-30 GUARDA-CORPO TUBULAR AÇO INOX FORNECIDO E INSTALADO | M | 6
10.62 | QE-36 REDE DE PROTECAO PARA QUADRAS DE ESPORTES | M2 | 84
10.63 | CO-31 CORRIMÃO SIMPLES AÇO INOX FORNECIDO E INSTALADO | M | 3
10.64 | CO-32 CORRIMÃO SIMPLES C/ MONTANTE VERTICAL AÇO INOX FORNECIDO E INSTALADO | M | 6
10.65 | CO-33 CORRIMÃO SIMPLES INTERMEDIÁRIO AÇO INOX FORNECIDO E INSTALADO | M | 3
10.66 | EM-07 ESCADA MARINHEIRO GALVANIZADA ACESSO POÇO DO ELEVADOR | UN | 3
10.67 | CAIXILHARIA EM ALUMINIO | KG | 6
10.68 | CAIXILHARIA EM FERRO | KG | 6
10.69 | CO-34 CORRIMÃO DUPLO AÇO GALVANIZADO COM PINTURA ESMALTE. | M | 24
10.70 | CO-35 CORRIMÃO DUPLO COM MONTANTE VERTICAL AÇO GALVANIZADO COM PINTURA ESMALTE | M | 30
10.71 | CO-36 CORRIMÃO DUPLO INTERMEDIÁRIO AÇO GALVANIZADO COM PINTURA ESMALTE | M | 24
10.72 | CO-37 CORRIMÃO SIMPLES AÇO GALVANIZADO COM PINTURA ESMALTE | M | 3
10.73 | CO-38 CORRIMÃO SIMPLES COM MONTANTE VERTICAL AÇO GALVANIZADO COM PINTURA ESMALTE | M | 3
10.74 | CO-39 CORRIMÃO SIMPLES INTERMEDIÁRIO AÇO GALVANIZADO COM PINTURA ESMALTE | M | 3
10.75 | CO-40 GUARDA-CORPO TUBULAR H=15CM SOBRE ALVENARIA AÇO GALVANIZADO COM PINTURA ESMALTE | M | 3
10.76 | CO-41 GUARDA-CORPO COM CHAPA PERFURADA H=110CM AÇO GALVANIZADO COM PINTURA ESMALTE | M | 12
10.77 | CO-42 GUARDA-CORPO COM CHAPA PERFURADA H=130CM AÇO GALVANIZADO COM PINTURA ESMALTE | M | 3
10.78 | DEMOLIÇÃO DE DEGRAUS DE ESCADA DE MARINHEIRO EM GRAMPOS | UN | 6
10.79 | RETIRADA DE ESQUADRIAS METÁLICAS | M2 | 30
10.80 | RETIRADA DE TELA | M2 | 30
10.81 | RETIRADA DE BATENTES | UN | 6
10.82 | RETIRADA DE BRAÇO DE ALAVANCA | UN | 30
10.83 | RETIRADA DE ALAVANCA | UN | 30
10.84 | RETIRADA DE ESCADA DE MARINHEIRO COM GUARDA-CORPO | M | 6
10.85 | RECOLOCAÇÃO DE ESQUADRIAS METÁLICAS | M2 | 6
10.86 | RECOLOCAÇÃO DE BATENTES | UN | 6
10.87 | RECOLOCACAO DE TELA | M2 | 12
10.88 | RECOLOCAÇÃO DE BRAÇO DE ALAVANCA | M | 30
10.89 | RECOLOCAÇÃO DE ALAVANCA | UN | 24
10.90 | RECOLOCAÇÃO DE ESCADA MARINHEIRO COM GUARDA CORPO | M | 12
10.91 | CAIXILHO BASCULANTE EM PERFIL DE FERRO | M2 | 6
10.92 | CAIXILHO FIXO EM PERFIL DE FERRO | M2 | 6
10.93 | PORTA PANTOGRAFICA | M2 | 3
10.94 | PORTA DE ENROLAR EM TIRAS ARTICULADAS | M2 | 3
10.95 | PORTAO DE 1 FOLHA DE TUBOS E TELA GALVANIZADOS COM PORTA CADEADO | M2 | 2
10.96 | PORTAO DE 2 FOLHAS DE TUBO E TELA GALVANIZADOS COM PORTA CADEADO | M2 | 2
10.97 | TELA DE PROTEÇAO P/CAIXILHO C/REQ. DE PERFIL DE FERRO E TELA ARAME GALV. | M2 | 30
10.98 | CHAPA DE FERRO N 14, INCLUSIVE SOLDAGEM | M2 | 6
10.99 | BRACO DE ALAVANCA DE FERRO | M | 6
10.100 | ALAVANCA PARA CAIXILHO BASCULANTE | UN | 6
10.101 | PUXADORES DE ENGATE EM LATAO CROMADO PARA CAIXILHO DE CORRER | UN | 6
10.102 | CADEADO E PORTA CADEADO | UN | 3
10.103 | LUBRIFICACAO DE CAIXILHO E TROCA DE REBITES | M2 | 360
10.104 | FERRO TRABALHADO (CAIXILHO) | KG | 115
10.105 | CAIXILHO FIXO EM ALUMINIO ANODIZADO | M2 | 6
10.106 | FOLHA PARA CAIXILHO DE CORRER EM ALUMINIO ANODIZADO | M2 | 6
10.107 | CAIXILHO MAXIMAR EM ALUMINIO ANODIZADO | M2 | 6
10.108 | BRACO DE ALAVANCA DE ALUMINIO | M | 6
10.109 | PUXADOR DE ENGATE DE ALUMINIO TIPO "BICO DE PAPAGAIO" | UN | 6
10.110 | FD-21 FECHAMENTO DE DIVISA COM GRADIL ELETROFUNDIDO / SAPATA (H=185CM) | M | 6
10.111 | FD-22 FECHAMENTO DE DIVISA COM GRADIL ELETROFUNDIDO/SAPATA (H=235CM) | M | 6
10.112 | FD-24 FECHAMENTO DE DIVISA COM GRADIL ELETROFUNDIDO / BROCA (H=235CM) | M | 6
10.113 | PORTÃO EM GRADIL ELETROFUNDIDO | M2 | 2
10.114 | PT-29 PORTAO DE TELA PARA QUADRA | M2 | 2
10.115 | PT-30 PORTAO GRADIL ELETROFUNDIDO / PILARETE DE CONCRETO (300X185CM) | UN | 1
10.116 | PT-31 PORTAO GRADIL ELETROFUNDIDO / PILARETE DE CONCRETO (300X235CM) | UN | 1
10.117 | PT-33 PORTAO GRADIL ELETROFUNDIDO / PILARETE DE CONCRETO (180X235CM) | UN | 2
10.118 | PT-41 PORTAO EM CHAPA DE ACO (300X235CM) | UN | 1
10.119 | PT-42 PORTAO EM CHAPA DE ACO (180X235CM) | UN | 1
10.120 | FE-01 FECHAMENTO PARA SETORIZAÇAO 120<H<200 CM (ALAMBRADO) | M2 | 6
10.121 | FE-02 FECHAMENTO PARA SETORIZAÇAO (GRADIL ELETROFUNDIDO) | M2 | 2
10.122 | DEMOLIÇÃO DE TUBO DE F.G. P/ SUST DE TELA ALAMBR INCL BASE FIXAÇÃO | UN | 1
10.123 | DEMOLIÇÃO DE TELA DE ARAME GALVANIZADO | M2 | 408
10.124 | FERRO TRABALHADO (GRADIL) | KG | 6
10.125 | TELA DE ARAME GALVANIZADO N.12 MALHA 2" | M2 | 60
10.126 | TUBO DE F.G. 2" P/ SUSTENT TELA DE ALAMBRADO EXCL BASE-MONTANTE | M | 30
10.127 | TUBO DE F.G. 1 1/4" P/ SUSTENT.TELA DE ALAMBRADO EXCL BASE-TRAVAMENTO | M | 2
10.128 | Porta/portinhola em alumínio, sob medida | M2 | 6
10.129 | Porta veneziana de abrir em alumínio, sob medida | M2 | 6
10.130 | Porta veneziana de abrir em alumínio - cor branca | M2 | 6
10.131 | Barra antipânico de sobrepor com maçaneta e chave, para porta em vidro de 1 folha | CJ | 2
10.132 | Barra antipânico de sobrepor com maçaneta e chave, para porta dupla em vidro | CJ | 2
10.133 | Barra antipânico para porta dupla com travamentos horizontal e vertical completa, com maçaneta tipo alavanca e chave, para vãos de 1,40 a 1,60 m | CJ | 3
10.134 | Barra antipânico para porta dupla com travamentos horizontal e vertical completa, com maçaneta tipo alavanca e chave, para vãos de 1,70 a 2,60 m | CJ | 3
11 | VIDROS
11.01 | VIDRO LISO COMUM INCOLOR DE 3MM | M2 | 6
11.02 | VIDRO LISO COMUM INCOLOR DE 4MM | M2 | 120
11.03 | VIDRO LISO COMUM INCOLOR DE 6MM | M2 | 36
11.04 | VIDRO LISO FOSCO (DESPOLIDO) ESPESS 3 MM | M2 | 12
11.05 | VIDRO IMPRESSO INCOLOR (E=4MM) | M2 | 6
11.06 | FECHAMENTO EM VIDRO LAMINADO 5+5MM INC ACESS ALUM (CX/ELEVADOR) | M2 | 6
11.07 | EP-01 ESPELHO | UN | 6
11.08 | RETIRADA DE VIDRO INCLUSIVE RASPAGEM DE MASSA OU RETIRADA DE BAGUETES | M2 | 60
12 | IMPERMEABILIZAÇÃO
12.01 | IMPERMEABILIZACAO DE SUB-SOLOS C/ARG CIM-AREIA 1:3 CONTENDO HIDROFUGO | M2 | 6
12.02 | IMPERMEABILIZACAO DE SUB-SOLOS C/ARG CIM-AREIA 1:3 HIDR TINTA BETUMINOSA | M2 | 30
12.03 | IMPERMEABILIZACAO POR CRISTALIZACAO - SUB SOLOS | M2 | 30
12.04 | IMPERMEAB C/ ARGAM POLIMERICA SEMIFLEXIVEL P/ CORTINAS E POCOS DE ELEV COM APLICAÇAO 4 DEMAOS | M2 | 30
12.05 | IMPERMEABILIZACAO MULTIMEMBRANAS ASFALTICAS - FELTRO ASFALTO | M2 | 30
12.06 | IMPERMEABILIZACAO COM MANTA ELASTOMERICA BUTILICA OU EPDM | M2 | 30
12.07 | IMPERMEABILIZACAO COM MANTA ASFALTICA PRE FABRICADA 4MM | M2 | 180
12.08 | IMPERMEABILIZACAO COM MANTA ASFALTICA PRE FABRICADA 4MM - ACAB AREIA | M2 | 60
12.09 | IMPERM C/ EMULSAO ACRILICA ESTRUT C/ VEU DE POLIESTER-6 DEMAOS / 2 EST | M2 | 120
12.10 | IMPERMEABILIZACAO C/ EMULSAO ACRILICA - 6 DEMAOS | M2 | 60
12.11 | IMPERMEAB C/ MANTA ASF PRE-FABR 4MM ACAB ALUMIN SEM PROT MECANICA | M2 | 180
12.12 | IMPERMEABIL.EMULSAO ASFALTICA ELASTOMERICA MONOCOMPONENTE. APLICAÇAO 4 DEMÃOS INCLUS.TELA ESTRUTURANTE | M2 | 60
12.13 | ISOLACAO TERMOACUSTICA - LA DE VIDRO ESP 1" | M2 | 60
12.14 | REGULARIZACAO DE SUPERFICIE P/ PREPARO IMPERM 1:3 E=2,5CM | M2 | 180
12.15 | ARGAMASSA PARA PROTEÇAO MECANICA SOBRE SUPERFICIE IMPERMEABILIZADA TRAÇO 1:4 ESPESSURA 3CM | M2 | 180
12.16 | COM ARGAMASSA CIM AREIA 1:3 COM HIDROFUGO E TINTA BET (APLIC INTERNA) | M2 | 60
12.17 | IMPERMEABILIZACAO POR CRISTALIZACAO - RESERVATORIOS ENTERRADOS | M2 | 30
12.18 | IMPERMEABIL RESERV.ENTERRADO COM ARGAMASSA POLIMERICA SEMIFLEXIVEL COM APLICAÇÃO 4 DEMÃOS | M2 | 30
12.19 | COM TINTA BETUMINOSA (APLICACAO EXTERNA) | M2 | 300
12.20 | JUNTAS DE DILATACAO/MASTIQUE ELASTICO OU POLIURETANO | C3 | 300
12.21 | MANGUEIRA PLASTICA FLEXIVEL PARA JUNTA DE DILATACAO | M | 30
12.22 | ISOPOR PARA SUPORTE DE MASTIQUE | M | 30
12.23 | JUNTA ELASTICA ESTRUTURAL NEOPRENE (REF 2020F) INCLUSIVE LIMPEZA | M | 30
12.24 | JUNTA ELASTICA ESTRUTURAL NEOPRENE (REF 2027M) INCLUSIVE LIMPEZA | M | 6
12.25 | CANTONEIRA DE ABAS IGUAIS 1"x1/8" ALUMINIO | M | 30
12.26 | SELANTE DE POLIURETANO P/JUNTAS MOVIMENTACAO/DESSOLIDARIZACAO QUADRO | M | 60
12.27 | DEMOLIÇÃO DE IMPERMEABILIZACOES COM MULTIMEMBRANAS ASFALT - ELEM SINT | M2 | 180
12.28 | DEMOLIÇÃO DE ARGAMASSA COM IMPERMEABILIZANTE | M2 | 180
12.29 | DEMOLIÇÃO DE ISOLAMENTO TÉRMICO DE MANTA DE LA DE VIDRO | M2 | 30
12.30 | APLICACAO MANUAL DE ESTUQUE E PREPARO DE PASTA | M2 | 6
12.31 | POLIMENTO DO ESTUQUE, LIXAMENTO MANUAL | M2 | 6
12.32 | APLICACAO PINTURA HIDROFUGANTE UMA DEMAO,SILICONE BASE AGUA | M2 | 6
12.33 | APLICACAO PINTURA IMPERM DUAS DEMAOS VERNIZ POLIUR ALIF BICOMPONENTES | M2 | 120
12.34 | APLICACAO PINTURA IMPERM DUAS DEMAOS VERNIZ ACRILICO BASE SOLVENTE | M2 | 120
12.35 | APLICACAO PINTURA IMPERM PRIMER DUAS DEMAOS VERNIZ ACRILICO BASE AGUA | M2 | 120
12.36 | APLICACAO PINTURA IMPERM DUAS DEMAOS SITEMA DUPLO EPOXI POLIURETANO | M2 | 120
12.37 | PREPARACAO SUPERF C/ JATEAMENTO ABRAS PAD SA 2X1/2" APLIC FUNDO PRIMER | M2 | 6
13 | PINTURA
13.01 | PINTURA ALUMINIO EM ESTRUTURA METALICA | M2 | 12
13.02 | ESMALTE EM ESTRUTURA METALICA | M2 | 138
13.03 | ESMALTE A BASE DE ÁGUA EM ESTRUTURA METÁLICA | M2 | 300
13.04 | OLEO SEM APAREL E EMASS PREVIOS EM ESTRUT DE MAD APARENTE (GALPOES) | M2 | 60
13.05 | ESMALTE S/APAREL EMASS PREVIOS EM ESTRUTURA DE MADEIRA APARENTES | M2 | 198
13.06 | ESMALTE A BASE DE ÁGUA SEM APARELHAMENTO E EMASSAMENTO PRÉVIOS EM ESTRUTURA DE MADEIRA | M2 | 18
13.07 | APLICAÇAO DE IMUNIZANTE CUPINICIDA EM MADEIRA. | M2 | 90
13.08 | VERNIZ SEM APARELHAMENTO E EMAS PREVIOS EM ESTRUT DE MADEIRA APARENTE | M2 | 24
13.09 | SERVIÇO GALVANIZACAO A FOGO - ESTRUTURAS | KG | 6
13.10 | PRIMER P/ GALVANIZADOS (GALVITE/SIMILAR) - ESTRUTURAS | M2 | 180
13.11 | FUNDO ANTI-OXIDANTE EM ESTRUTURAS | M2 | 468
13.12 | MASSA NIVELADORA PARA INTERIOR | M2 | 579
13.13 | TINTA LATEX ECONOMICA | M2 | 150
13.14 | LATEX COM MASSA NIVELADORA PARA INTERIOR | M2 | 420
13.15 | TINTA LATEX ECONOMICA EM ELEMENTO VAZADO | M2 | 138
13.16 | OLEO | M2 | 60
13.17 | ESMALTE A BASE DE AGUA | M2 | 264
13.18 | ESMALTE | M2 | 600
13.19 | TINTA LATEX STANDARD | M2 | 600
13.20 | TINTA LATEX STANDARD COM MASSA NIVELADORA | M2 | 420
13.21 | OLEO EM FORRO DE MADEIRA | M2 | 60
13.22 | ESMALTE EM FORRO DE MADEIRA | M2 | 60
13.23 | ESMALTE A BASE DE AGUA EM FORRO DE MADEIRA | M2 | 60
13.24 | ENVERNIZAMENTO EM FORRO DE MADEIRA | M2 | 42
13.25 | TINTA LATEX STANDARD EM SUPERFICIE DE GESSO | M2 | 600
13.26 | TINTA LATEX PARA PISO | M2 | 360
13.27 | MASSA NIVELADORA A BASE DE AGUA EM ESQUADRIAS DE MADEIRA | M2 | 6
13.28 | ÓLEO SEM MASSA NIVELADORA EM ESQUADRIAS DE MADEIRA | M2 | 30
13.29 | ESMALTE SEM MASSA NIVELADORA EM ESQUADRIAS DE MADEIRA | M2 | 48
13.30 | ESMALTE EM CERCAS PORTOES E GRADIS | M2 | 6
13.31 | VERNIZ PLASTICO BASE POLIURET EM ESQUADRIAS E PECAS MADEIRA EXTERNA | M2 | 18
13.32 | ENVERNIZAMENTO EM ESQUADRIAS DE MADEIRA | M2 | 6
13.33 | OLEO EM ESQUADRIAS DE FERRO | M2 | 42
13.34 | ESMALTE EM ESQUADRIAS DE FERRO | M2 | 300
13.35 | GRAFITE EM ESQUADRIAS DE FERRO | M2 | 18
13.36 | PINTURA ALUMINIO EM ESQUADRIAS DE FERRO | M2 | 30
13.37 | ESMALTE A BASE DE AGUA SEM MASSA NIVELADORA EM ESQUADRIAS DE MADEIRA | M2 | 18
13.38 | ESMALTE A BASE DE AGUA COM MASSA NIVELADORA EM ESQUADRIAS DE MADEIRA | M2 | 18
13.39 | ESMALTE A BASE DE AGUA EM CERCAS, PORTÕES E GRADIS | M2 | 36
13.40 | ESMALTE A BASE DE AGUA EM ESQUADRIAS DE FERRO | M2 | 60
13.41 | PRIMER P/ GALVANIZADOS (GALVIT/SIMILAR) - ESQUADRIAS | M2 | 12
13.42 | FUNDO ANTI-OXIDANTE EM ESQUADRIAS | M2 | 180
13.43 | ESMALTE EM RODAPES, BAGUETES E MOLDURAS DE MADEIRA | M | 54
13.44 | ESMALTE A BASE DE AGUA EM RODAPES BAGUETES E MOLDURAS DE MADEIRA | M | 12
13.45 | ENVERNIZAMENTO DE RODAPES,BAGUETES OU MOLDURAS DE MADEIRA | M | 12
13.46 | FACE EXTERNA DE CALHAS/CONDUTORES COM TINTA SINTETICA (ESMALTE) | M | 156
13.47 | FACE INTERNA DE CALHAS COM TINTA BETUMINOSA | M | 78
13.48 | FACE APARENTE DE RUFOS/RINCOES COM TINTA BETUMINOSA | M | 90
13.49 | FACE EXTERNA DE CALHAS/CONDUTORES COM TINTA A OLEO | M | 12
13.50 | FACE EXTERNA DE CALHAS/CONDUTORES COM ESMALTE A BASE DE AGUA | M | 6
13.51 | CAIACAO | M2 | 204
13.52 | TINTA LÁTEX ECONÔMICA | M2 | 6
13.53 | TINTA LATEX STANDARD | M2 | 570
13.54 | LATEX EM ELEMENTO VAZADO | M2 | 24
13.55 | TRATAMENTO DE CONCRETO COM ESTUQUE E LIXAMENTO | M2 | 300
13.56 | TINTA MINERAL IMPERMEAVEL C/ NATA SELADORA S/ BLOCO DE CONCRETO | M2 | 60
13.57 | HIDROFUGO A BASE DE SILICONE | M2 | 60
13.58 | ESMALTE EM SUPERFICIE REBOCADA SEM MASSA NIVELADORA | M2 | 18
13.59 | LIQUIDO IMUNIZANTE EM MADEIRA APARENTE | M2 | 42
13.60 | VERNIZ ACRILICO BASE SOLVENTE COM 1 DEMAO PRIMER +2 DEMAOS VERNIZ ACRILICO BASE SOLVENTE | M2 | 60
13.61 | SINALIZAÇÃO VISUAL DE DEGRAUS-PINTURA ACRÍLICA P/PISOS | CJ | 132
13.62 | PINTURA DE QUADRAS ESP-LINHAS DEMARCATORIAS (600M2) | UN | 6
13.63 | PINTURA DE LINHAS DEMARCATORIAS DE QUADRA DE ESPORTES | M | 114
13.64 | TINTA LATEX PARA PISO | M2 | 240
13.65 | RASPAGEM DE CAIACAO OU TINTA MINERAL IMPERMEAVEL | M2 | 60
13.66 | REMOCAO DE OLEO,ESMALTE,LATEX/ACRILICO EM PAREDES COM LIXAMENTO | M2 | 600
13.67 | REMOCAO DE OLEO,ESMALTE OU VERNIZ EM ESQ DE MADEIRA C/LIXAMENTO | M2 | 300
13.68 | REMOCAO DE OLEO,ESMALTE,ALUMIN OU GRAFITE EM ESQ DE FERRO C/LIXAMENT | M2 | 300
13.69 | REMOCAO DE OLEO,ESMALTE,LATEX/ACRILICO EM PAREDES COM PRODUTO QUIMICO | M2 | 300
13.70 | REMOCAO DE OLEO ESMALTE OU VERNIZ EM ESQ. DE MADEIRA C/PROD QUIMICO | M2 | 300
13.71 | REMOCAO DE OLEO,ESMALTE,ALUMIN OU GRAFITE EM ESQ DE FERRO C/PROD QUI | M2 | 48
13.72 | REMOCAO DE PINTURA EM ESTRUTURA METALICA COM LIXAMENTO | M2 | 300
13.73 | PINTURA EM AZULEJO | M2 | 30
13.74 | OLEO EM SUPERFICIE INCLUSIVE PREPARO E RETOQUE DE MASSA | M2 | 30
13.75 | ESMALTE EM ESQUADRIAS DE MADEIRA INCLUSIVE PREPARO E RETOQUES DE MASSA | M2 | 600
13.76 | TINTA LATEX STANDARD INCLUSIVE PREPARO E RETOQUE DE MASSA NIVELADORA | M2 | 1200
13.77 | OLEO EM ESQUADRIAS DE FERRO INCLUSIVE PREPARO E RETOQUES DE ZARCAO | M2 | 30
13.78 | OLEO EM RODAPES/BAGUETES/MOLD. MAD. INCL. PREPARO E RETOQUE DE MASSA | M | 30
13.79 | ALUMINIO EM ESQUADRIAS DE FERRO INCLUSIVE PREPARO E RETOQUE DE ZARCA | M2 | 30
13.80 | OLEO EM ESQUADRIAS DE MADEIRA INCLUSIVE PREPARO E RETOQUES DE MASSA | M2 | 30
13.81 | VERNIZ ANTIPICHAÇÃO 2 DEMAOS | M2 | 24
13.82 | VERNIZ EM ESQUADRIAS DE MADEIRA INCL PREPARO E RETOQUE DE MASSA | M2 | 30
13.83 | PINTURA DE QUADRAS ESPORTIVAS - LINHAS DEMARCATORIAS | UN | 3
13.84 | TINTA LATEX ECONOMICA INCLUSIVE PREPARO E RETOQUE DE MASSA NIVELADOR | M2 | 1200
13.85 | ESMALTE EM SUPERFICIE INCLUSIVE PREPARO E RETOQUE DE MASSA | M2 | 600
13.86 | ESMALTE EM ESQUADRIAS DE FERRO INCLUSIVE PREPARO E RETOQUES DE ZARCAO | M2 | 600
13.87 | GRAFITE EM ESQUADRIAS DE FERRO INCL. PREPARO E RETOQUE DE ZARCAO | M2 | 12
13.88 | PINTURA EM LOUSA INCL. PREPARO E RETOQUE DE MASSA | M2 | 2
13.89 | ESMALTE EM FORRO DE MADEIRA INCLUSIVE PREPARO E RETOQUE DE MASSA | M2 | 120
13.90 | OLEO EM FORRO DE MADEIRA INCLUSIVE PREPARO E RETOQUE DE MASSA | M2 | 30
13.91 | ESMALTE EM ESTRUTURA METALICA INCLUSIVE PREPARO E RETOQUE DE ZARCAO | M2 | 600
13.92 | OLEO EM ESTRUTURA METALICA INCLUSIVE PREPARO E RETOQUE DE ZARCAO | M2 | 6
13.93 | GRAFITE EM ESTRUTURA METALICA INCLUSIVE PREPARO E RETOQUE DE ZARCAO | M2 | 6
13.94 | PRIMER P/ GALVANIZADOS (GALVIT/SIMILAR) - ESTRUTURAS - CONSERVACAO | M2 | 6
13.95 | PRIMER P/ GALVANIZADOS (GALVIT/SIMILAR) - ESQUADRIAS - CONSERVACAO | M2 | 6
13.96 | FUNDO ANTI-OXIDANTE EM ESTRUTURAS - CONSERVACAO | M2 | 60
13.97 | FUNDO ANTI-OXIDANTE EM ESQUADRIAS - CONSERVACAO | M2 | 120
13.98 | PINTURA INTUMESCENTE P/ REVESTIMENTO CONTRA FOGO EM ESTR METALICA | M2 | 30
14 | INSTALAÇÕES ELÉTRICAS
14.01 | AT-01 ENTRADA AEREA PARA TELEFONE | UN | 2
14.02 | DPS - DISPOSITIVO PROTECAO CONTRA SURTOS (TELEFONIA) | UN | 2
14.03 | DPS - DISPOSITIVO PROTECAO CONTRA SURTOS (ENERGIA) | UN | 3
14.04 | DISJUNTOR TRIPOLAR TERMOMAGNETICO 3X300A | UN | 2
14.05 | CONJ 3 CABOS P/ ENTRADA ENERGIA SECCAO 240MM2 C/ ELETRODUTOS | UN | 1
14.06 | AE-24 ABRIGO E ENTRADA DE ENERGIA (CAIXA M, T e E) COM LEITURA VOLTADA PARA CALÇADA AES ELETROPAULO | UN | 1
14.07 | AE-23 ABRIGO E ENTRADA DE ENERGIA (CAIXA M, T e IV) COM LEITURA VOLTADA PARA CALÇADA - CPFL, EDP BANDEIRANTE E ELEKTRO | UN | 1
14.08 | AE-19 ABRIGO E ENTRADA DE ENERGIA (CAIXA II, IV OU E): AES ELETROP/BANDEIRANTE/CPFL/ELEKTRO | UN | 1
14.09 | AE-20 ABRIGO E ENTRADA DE ENERGIA (CAIXAS III OU V):BANDEIRANTE/CPFL/ELEKTRO | UN | 1
14.10 | AE-21 ABRIGO E ENTRADA DE ENERGIA (CAIXA M OU H): AES ELETROP/BANDEIRANTE/ELEKTRO/CPFL | UN | 1
14.11 | CONJ 3 CABOS P/ ENTRADA ENERGIA SECCAO 25MM2 C/ ELETRODUTOS | UN | 2
14.12 | CONJ 3 CABOS P/ ENTRADA ENERGIA SECCAO 35MM2 C/ ELETRODUTOS | UN | 2
14.13 | CONJ 3 CABOS P/ ENTRADA ENERGIA SECCAO 50MM2 C/ ELETRODUTOS | UN | 2
14.14 | CONJ 3 CABOS P/ ENTRADA ENERGIA SECCAO 70MM2 C/ ELETRODUTOS | UN | 2
14.15 | CONJ 3 CABOS P/ ENTRADA ENERGIA SECCAO 95MM2 C/ ELETRODUTOS | UN | 1
14.16 | CONJ 3 CABOS P/ ENTRADA ENERGIA SECCAO 120MM2 C/ ELETRODUTOS | UN | 1
14.17 | CONJ 3 CABOS P/ ENTRADA ENERGIA SECCAO 150MM2 C/ ELETRODUTOS | UN | 1
14.18 | CONJ 3 CABOS P/ ENTRADA ENERGIA SECCAO 185MM2 C/ ELETRODUTOS | UN | 1
14.19 | CONJ 4 CABOS P/ ENTRADA ENERGIA SECCAO 25MM2 C/ ELETRODUTOS | UN | 2
14.20 | CONJ 4 CABOS P/ ENTRADA ENERGIA SECCAO 35MM2 C/ ELETRODUTOS | UN | 2
14.21 | CONJ 4 CABOS P/ ENTRADA ENERGIA SECCAO 50MM2 C/ ELETRODUTOS | UN | 2
14.22 | CONJ 4 CABOS P/ ENTRADA ENERGIA SECCAO 70MM2 C/ ELETRODUTOS | UN | 2
14.23 | CONJ 4 CABOS P/ ENTRADA ENERGIA SECCAO 95MM2 C/ ELETRODUTOS | UN | 2
14.24 | CONJ 4 CABOS P/ ENTRADA ENERGIA SECCAO 120MM2 C/ ELETRODUTOS | UN | 2
14.25 | CONJ 4 CABOS P/ ENTRADA ENERGIA SECCAO 150MM2 C/ ELETRODUTOS | UN | 2
14.26 | CONJ 4 CABOS P/ ENTRADA ENERGIA SECCAO 185MM2 C/ ELETRODUTOS | UN | 2
14.27 | Chave seccionadora sob carga, tripolar, acionamento rotativo, com prolongador e porta-fusível até NH-00-125 A - sem fusíveis | UN | 3
14.28 | Chave seccionadora sob carga, tripolar, acionamento rotativo, com prolongador e porta-fusível até NH-1-250 A - sem fusíveis | UN | 2
14.29 | Chave seccionadora sob carga, tripolar, acionamento rotativo, com prolongador e porta-fusível até NH-2-400 A - sem fusíveis | UN | 3
14.30 | DISJUNTOR BIPOLAR TERMOMAGNETICO 2X10A A 2X50A | UN | 48
14.31 | DISJUNTOR BIPOLAR TERMOMAGNETICO 2X60A A 2X100A | UN | 12
14.32 | DISJUNTOR TRIPOLAR TERMOMAGNETICO 3X10A A 3X50A | UN | 24
14.33 | DISJUNTOR TRIPOLAR TERMOMAGNETICO 3X60A A 3X100A | UN | 6
14.34 | DISJUNTOR TRIPOLAR TERMOMAGNETICO 3X125A A 3X225A | UN | 2
14.35 | CONJUNTO PARA ENTRADA DE TELEFONE NA ENTRADA DE ENERGIA | UN | 1
14.36 | DISJUNTOR BIPOLAR TERMOMAGNETICO 2X225A | UN | 2
14.37 | DISJUNTOR BIPOLAR TERMOMAGNETICO 2X350A | UN | 1
14.38 | DISJUNTOR TRIPOLAR TERMOMAGNETICO 3X400A | UN | 1
14.39 | CABO DE 16 MM2 - 750 V DE ISOLACAO | M | 300
14.40 | CABO DE 25 MM2 - 750 V DE ISOLACAO | M | 150
14.41 | CABO DE 35 MM2 - 750 V DE ISOLACAO | M | 150
14.42 | CABO DE 50 MM2 - 750 V DE ISOLACAO | M | 150
14.43 | CABO DE 70 MM2 - 750 V DE ISOLACAO | M | 60
14.44 | CABO DE 95 MM2 - 750 V DE ISOLACAO | M | 60
14.45 | CABO DE 120 MM2 - 750 V DE ISOLACAO | M | 60
14.46 | CABO DE 150 MM2 - 750 V DE ISOLACAO | M | 60
14.47 | CABO DE 185 MM2 - 750 V DE ISOLACAO | M | 18
14.48 | CABO DE 240 MM2 - 750 V DE ISOLACAO | M | 18
14.49 | CABO DE 10 MM2 - 750V DE ISOLAÇÃO | M | 900
14.50 | CABO DE 4 MM2 - 1000V DE ISOLAÇÃO | M | 1800
14.51 | CABO DE 6 MM2 - 1000V DE ISOLAÇÃO | M | 1800
14.52 | CABO DE 10 MM2 - 1000V DE ISOLAÇÃO | M | 300
14.53 | CABO DE 16 MM2 - 1000V DE ISOLAÇÃO | M | 600
14.54 | CABO DE 25 MM2 - 1000V DE ISOLAÇÃO | M | 120
14.55 | CABO DE 35 MM2 - 1000V DE ISOLAÇÃO | M | 120
14.56 | CABO DE 50 MM2 - 1000V DE ISOLAÇÃO | M | 120
14.57 | CABO DE 70 MM2 - 1000V DE ISOLAÇÃO | M | 120
14.58 | CABO DE 95 MM2 - 1000V DE ISOLAÇÃO | M | 108
14.59 | CABO DE 120 MM2 - 1000V DE ISOLAÇÃO | M | 42
14.60 | ELETRODUTO DE PVC RIGIDO ROSCAVEL DE 25MM - INCL CONEXOES | M | 90
14.61 | ELETRODUTO DE PVC RIGIDO ROSCAVEL DE 32MM - INCL CONEXOES | M | 264
14.62 | ELETRODUTO DE PVC RIGIDO ROSCAVEL DE 40MM - INCL CONEXOES | M | 30
14.63 | ELETRODUTO DE PVC RIGIDO ROSCAVEL DE 50MM - INCL CONEXOES | M | 60
14.64 | ELETRODUTO DE PVC RIGIDO ROSCAVEL DE 60MM - INCL CONEXOES | M | 30
14.65 | ELETRODUTO DE PVC RIGIDO ROSCAVEL DE 75MM - INCL CONEXOES | M | 30
14.66 | ELETRODUTO DE PVC RIGIDO ROSCAVEL DE 85MM - INCL CONEXOES | M | 30
14.67 | ELETRODUTO DE PVC RIGIDO ROSCAVEL DE 110MM -INCL CONEXOES | M | 60
14.68 | ELETRODUTO EM POLIETILENO DE 25MM-INCLUSIVE CONEXOES | M | 18
14.69 | ELETRODUTO EM POLIETILENO DE 32MM-INCLUSIVE CONEXOES | M | 60
14.70 | ENVELOPE DE CONCRETO PARA DUTOS | M | 300
14.71 | CAIXA EM CHAPA DE AÇO 16 COM PORTA E FECHO | M2 | 6
14.72 | QUADRO GERAL - DISJUNTOR TERMOMAGNETICO 3X60A A 3X100A | UN | 12
14.73 | QUADRO GERAL - DISJUNTOR TERMO MAGNETICO 3X200A | UN | 6
14.74 | QUADRO GERAL - DISJUNTOR TERMO MAGNETICO 3X400A | UN | 6
14.75 | QUADRO GERAL - DISJUNTOR TERMO MAGNETICO 3X125A A 3X225A | UN | 6
14.76 | INTERRUPTOR AUTOM. DIFERENCIAL (DISPOSITIVO DR) 40A/30MA | UN | 6
14.77 | INTERRUPTOR AUTOM. DIFERENCIAL (DISPOSITIVO DR) 63A/30MA | UN | 6
14.78 | INTERRUPTOR AUTOM. DIFERENCIAL (DISPOSITIVO DR) 40A/300 mA | UN | 6
14.79 | INTERRUPTOR AUTOM. DIFERENCIAL (DISPOSITIVO DR) 63A/300 mA | UN | 6
14.80 | QUADRO GERAL-BARRAMENTO DE 30 A | M | 6
14.81 | QUADRO GERAL-BARRAMENTO DE 60 A | M | 18
14.82 | QUADRO GERAL-BARRAMENTO DE 100 A | M | 18
14.83 | QUADRO GERAL-BARRAMENTO DE 150 A | M | 18
14.84 | QUADRO GERAL-BARRAMENTO DE 200 A | M | 12
14.85 | QUADRO GERAL-BARRAMENTO DE 400 A | M | 6
14.86 | PLACA DE ACRILICO TRANSPARENTE ESP=5MM PROTECAO A CONTATO ACIDENTAL | M2 | 6
14.87 | QUADRO GERAL - CABO DE COBRE NU DE 10 MM2 | M | 12
14.88 | QUADRO GERAL - CABO DE COBRE NU DE 25 MM2 | M | 6
14.89 | QUADRO GERAL - CABO DE COBRE NU DE 35 MM2 | M | 6
14.90 | QUADRO GERAL - CABO DE COBRE NU DE 50 MM2 | M | 24
14.91 | QUADRO GERAL - CABO DE COBRE NU DE 70 MM2 | M | 12
14.92 | QUADRO GERAL - CABO DE COBRE NU DE 95 MM2 | M | 24
14.93 | QUADRO GERAL - CABO DE COBRE NU DE 120 MM2 | M | 6
14.94 | TERRA COMPLETO 1 HASTE Ø 19MM COM CAIXA DE INSPEÇÃO | UN | 6
14.95 | DISJUNTOR UNIPOLAR TERMOMAGNETICO 1X35A A 1X50A | UN | 36
14.96 | DISJUNTOR UNIPOLAR TERMOMAGNETICO 1X10A 1X30A | UN | 84
14.97 | DISJUNTOR BIPOLAR TERMOMAGNETICO 2X10A A 2X50A | UN | 132
14.98 | DISJUNTOR BIPOLAR TERMOMAGNETICO 2X60A A 2X100A | UN | 18
14.99 | DISJUNTOR BIPOLAR TERMOMAG. 2X125A A 2X225A | UN | 6
14.100 | DISJUNTOR UNIPOLAR TERMOMAGNETICO 1X50A A 1X70A | UN | 6
14.101 | DISJUNTOR UNIPOLAR TERMOMAGNETICO 1X90A A 1X100A | UN | 6
14.102 | ELETROD ACO GALV QUENTE (NBR 5624) 20 MM (3/4") - INCL CONEXOES | M | 300
14.103 | ELETROD ACO GALV QUENTE (NBR 5624) 25 MM (1") - INCL CONEXOES | M | 600
14.104 | ELETROD ACO GALV QUENTE (NBR 5624) 32 MM (1 1/4") - INCL CONEXOES | M | 102
14.105 | ELETROD ACO GALV QUENTE (NBR 5624) 40 MM (1 1/2") - INCL CONEXOES | M | 162
14.106 | ELETROD ACO GALV QUENTE (NBR 5624) 50 MM (2") - INCL CONEXOES | M | 120
14.107 | ELETROD ACO GALV. QUENTE (NBR5624) 65MM(2X1/2") INCL CONEXOES | M | 30
14.108 | ELETROD ACO GALV QUENTE (NBR5624) 80MM(3") INCL CONEXOES | M | 156
14.109 | ELETRODUTO DE PVC RIGIDO ROSCAVEL DE 25MM - INCL CONEXOES | M | 270
14.110 | ELETRODUTO DE PVC RIGIDO ROSCAVEL DE 32MM - INCL CONEXOES | M | 126
14.111 | ELETRODUTO DE PVC RIGIDO ROSCAVEL DE 40MM - INCL CONEXOES | M | 90
14.112 | ELETRODUTO DE PVC RIGIDO ROSCAVEL DE 50MM - INCL CONEXOES | M | 138
14.113 | ELETRODUTO DE PVC RIGIDO ROSCAVEL DE 60MM - INCL CONEXOES | M | 12
14.114 | ELETRODUTO DE PVC RIGIDO ROSCAVEL DE 75MM - INCL CONEXOES | M | 24
14.115 | ELETRODUTO DE PVC RIGIDO ROSCAVEL DE 85MM - INCL CONEXOES | M | 162
14.116 | ELETRODUTO DE PVC RIGIDO ROSCAVEL DE 110MM -INCL CONEXOES | M | 12
14.117 | ELETRODUTO EM POLIETILENO DE 25MM-INCLUSIVE CONEXOES | M | 48
14.118 | ELETRODUTO EM POLIETILENO DE 32MM-INCLUSIVE CONEXOES | M | 60
14.119 | ENVELOPE DE CONCRETO PARA DUTOS | M | 60
14.120 | QUADRO DISTRIBUICAO, DISJ. GERAL 30A P/ 4 A 8 DISJS. | UN | 6
14.121 | QUADRO DISTRIBUICAO, DISJ. GERAL 50A P/ 10 A 12 DISJS. | UN | 18
14.122 | QUADRO DISTRIBUICAO, DISJ. GERAL 60A P/ 14 A 20 DISJS. | UN | 12
14.123 | QUADRO DISTRIBUICAO, DISJ. GERAL 80A P/ 22 A 26 DISJS. | UN | 12
14.124 | QUADRO DISTRIBUICAO, DISJ. GERAL 100A P/ 28 A 42 DISJS. | UN | 12
14.125 | BARRAMENTO DE 30A P/QUADROS DE DISTRIBUIÇÃO | M | 12
14.126 | BARRAMENTO DE 60A P/QUADROS DE DISTRIBUIÇÃO | M | 36
14.127 | BARRAMENTO DE 100A P/QUADROS DE DISTRIBUIÇÃO | M | 12
14.128 | INTERRUPTOR TIPO AUTOMÁTICO DE BÓIA | UN | 2
14.129 | DISJUNTOR BIPOLAR TERMOMAGNETICO 2X10A A 2X50A | UN | 60
14.130 | DISJUNTOR BIPOLAR TERMOMAGNETICO 2X60A A 2X100A | UN | 24
14.131 | DISJUNTOR UNIPOLAR TERMOMAGNETICO 1X10A A 1X30A | UN | 210
14.132 | DISJUNTOR TRIPOLAR TERMOMAGNETICO 3X10A A 3X50A | UN | 36
14.133 | DISJUNTOR TRIPOLAR TERMOMAGNETICO 3X60A A 3X100A | UN | 42
14.134 | QUADRO COMANDO PARA CONJUNTO MOTOR BOMBA TRIFASICO DE 3/4 A 1 HP | UN | 2
14.135 | QUADRO COMANDO PARA CONJUNTO MOTOR BOMBA TRIFASICO DE 1 1/2 A 2 HP | UN | 2
14.136 | QUADRO COMANDO PARA CONJUNTO MOTOR BOMBA TRIFASICO DE 2 A 3 HP | UN | 2
14.137 | QUADRO COMANDO PARA CONJUNTO MOTOR BOMBA TRIFASICO DE 3 A 4 HP | UN | 2
14.138 | QUADRO COMANDO PARA CONJUNTO MOTOR BOMBA TRIFASICO DE 7,5 HP | UN | 2
14.139 | QUADRO COMANDO PARA CONJUNTO MOTOR BOMBA BIFASICO DE 3/4 A 1 HP | UN | 2
14.140 | QUADRO COMANDO PARA CONJUNTO MOTOR BOMBA BIFASICO DE 1 1/2 A 2 HP | UN | 2
14.141 | QUADRO COMANDO PARA CONJUNTO MOTOR BOMBA BIFASICO DE 2 A 3 HP | UN | 2
14.142 | QUADRO COMANDO PARA BOMBA DE INCENDIO TRIFASICO DE 3/4 A 2 HP | UN | 2
14.143 | QUADRO COMANDO PARA BOMBA DE INCENDIO TRIFASICO DE 5 HP | UN | 2
14.144 | QUADRO COMANDO PARA BOMBA DE INCENDIO TRIFASICO DE 7,5 HP | UN | 2
14.145 | QUADRO COMANDO PARA BOMBA DE INCENDIO TRIFASICO DE 10 HP | UN | 2
14.146 | QUADRO COMANDO PARA BOMBA DE INCENDIO BIFASICO DE 1 1/2 A 2 HP | UN | 2
14.147 | INTERRUPTOR AUTOMATICO DIFERENCIAL (DISPOSITIVO DR) 40A/30 mA | UN | 2
14.148 | INTERRUPTOR AUTOMATICO DIFERENCIAL (DISPOSITIVO DR) 63A/30 mA | UN | 2
14.149 | INTERRUPTOR AUTOMATICO DIFERENCIAL (DISPOSITIVO DR) 40A/300 mA | UN | 2
14.150 | INTERRUPTOR AUTOMATICO DIFERENCIAL (DISPOSITIVO DR) 63A/300 mA | UN | 2
14.151 | CENTRAL DE SISTEMA DE ALARME ATÉ 12 ENDEREÇOS | UN | 2
14.152 | CENTRAL DE SISTEMA DE ALARME DE 13 A 24 ENDEREÇOS | UN | 2
14.153 | CAIXA DE PASSAGEM ESTAMPADA COM TAMPA PLASTICA DE 4"X2" | UN | 6
14.154 | CAIXA DE PASSAGEM ESTAMPADA COM TAMPA PLASTICA DE 4"X4" | UN | 6
14.155 | CAIXA DE PASSAGEM CHAPA TAMPA PARAFUSADA DE 10X10X8 CM | UN | 6
14.156 | CAIXA DE PASSAGEM CHAPA TAMPA PARAFUSADA DE 15X15X8 CM | UN | 6
14.157 | CAIXA DE PASSAGEM CHAPA TAMPA PARAFUSADA DE 20X20X10 CM | UN | 18
14.158 | CAIXA DE PASSAGEM CHAPA TAMPA PARAFUSADA DE 30X30X12 CM | UN | 6
14.159 | CAIXA DE PASSAGEM CHAPA TAMPA PARAFUSADA DE 40X40X15 CM | UN | 6
14.160 | CAIXA DE PASSAGEM CHAPA TAMPA PARAFUSADA DE 50X50X15 CM | UN | 6
14.161 | CAIXA DE PASSAGEM EM ALVENARIA DE 0,40X0,40X0,40 M | UN | 12
14.162 | CAIXA DE PASSAGEM EM ALVENARIA DE 0,60X0,60X0,60 M | UN | 24
14.163 | CAIXA DE PASSAGEM EM ALVENARIA DE 0,80X0,80X0,80 M | UN | 6
14.164 | CAIXA DE PASSAGEM EM ALVENARIA DE 1,00X1,00X1,00 M | UN | 6
14.165 | CAIXA DE PASSAGEM EM ALVENARIA DE 1,00X1,00X0,60 M | UN | 6
14.166 | CAIXA DE PASSAGEM A PROVA DE UMIDADE EM ALUMINIO 15X15X10CM | UN | 6
14.167 | CAIXA DE PASSAGEM A PROVA DE UMIDADE EM ALUMINIO 20X20X10CM | UN | 6
14.168 | CAIXA DE PASSAGEM A PROVA DE UMIDADE EM ALUMINIO 30X30X12CM | UN | 6
14.169 | CAIXA DE PASSAGEM A PROVA DE UMIDADE EM ALUMINIO 40X40X20CM | UN | 6
14.170 | QUADRO EM CHAPA COM PORTA E FECHADURA (TELEBRAS) DE 40X40X12CM | UN | 6
14.171 | FIO DE 1,50 MM2 - 750 V DE ISOLACAO | M | 600
14.172 | FIO DE 2,50 MM2 - 750 V DE ISOLACAO | M | 5400
14.173 | FIO DE 4 MM2 - 750 V DE ISOLACAO | M | 3600
14.174 | FIO DE 6 MM2 - 750 V DE ISOLACAO | M | 3000
14.175 | CABO DE 10 MM2 - 750 V DE ISOLACAO | M | 1200
14.176 | CABO DE 16 MM2 - 750 V DE ISOLACAO | M | 900
14.177 | CABO DE 25 MM2 - 750 V DE ISOLACAO | M | 300
14.178 | CABO DE 35 MM2 - 750 V DE ISOLACAO | M | 180
14.179 | CABO DE 50 MM2 - 750 V DE ISOLACAO | M | 360
14.180 | CABO DE 70 MM2 - 750 V DE ISOLACAO | M | 60
14.181 | CABO DE 95 MM2 - 750 V DE ISOLACAO | M | 60
14.182 | CABO DE 120 MM2 - 750 V DE ISOLACAO | M | 30
14.183 | CABO DE CONTROLE 3X1,5MM2 ATE 1KV DE ISOLAÇÃO | M | 18
14.184 | INTERRUPTOR DE 1 TECLA SIMPLES EM CX.4"X2"-ELETROD.AÇO GALV.A QUENTE | UN | 60
14.185 | INTERRUPTOR DE 2 TECLAS SIMPLES EM CX.4"X2"-ELETROD.AÇO GALV.A QUENTE | UN | 24
14.186 | INTERRUPTOR DE 3 TECLAS SIMPLES EM CX.4"X2"-ELETROD.AÇO GALV.A QUENTE | UN | 6
14.187 | INTERRUPTOR DE 1 TECLA BIPOLAR SIMPLES EM CX.4"X2"-ELETROD.DE AÇO GALV.A QUENTE | UN | 18
14.188 | 2 INTERRUPTORES DE 1 TECLA BIP.SIMPL.CX.4"X4"-ELETR.AÇO GALV.A QUENTE | UN | 6
14.189 | INTERRUPTOR DE 1 TECLA PARAL.SIMPL.CX.4"X2"-ELETR.AÇO GALV.A QUENTE | UN | 6
14.190 | INTERRUPTOR DE 1 TECLA PARAL.BIP.CX.4"X2"-ELETR.AÇO GALV.A QUENTE | UN | 6
14.191 | INTERRUPTOR DE 1 TECLA SIMPL.E TOMADA 2P+T UNIV.CX.4"X4" ELETR.AÇO GALV.A QUENTE | UN | 12
14.192 | TOMADA 2P+T PADRAO NBR 14136, CORRENTE 10A-250V-ELETR. AÇO GALV. A QUENTE | UN | 30
14.193 | TOMADA 2P+T PADRAO NBR 14136, CORRENTE 20A-250V-ELETR.AÇO GALV.A QUENTE | UN | 60
14.194 | INTERRUPTOR DE 1 TECLA - ELETROD PVC Ø 25MM FLEXIVEL NBR 15465 | UN | 18
14.195 | INTERRUPTOR DE 2 TECLAS - ELETROD PVC Ø 25MM FLEXIVEL NBR 15465 | UN | 6
14.196 | INTERRUPTOR DE 3 TECLAS - ELETROD PVC Ø 25MM FLEXIVEL NBR 15465 | UN | 6
14.197 | 2 INTERRUPTORES DE 1 TECLA EM CAIXA 4X4 - ELETROD PVC Ø 25MM FLEXIVEL NB 15465 | UN | 6
14.198 | INTERRUPTOR DE 1 TECLA BIPOLAR EM CAIXA 4X2 - ELETROD PVC Ø 25MM FLEXIVE NBR 15465 | UN | 12
14.199 | 2 INTERRUPTORES 1 TECLA BIPOLAR EM CAIXA 4X4 - ELETROD PVC Ø 25MM FLEXIVEL NBR 15465 | UN | 6
14.200 | INTERRUPTOR DE 1 TECLA E TOMADA 2P+T EM CAIXA 4X2 - ELETROD PVC Ø 25MM FLEXIVEL NBR 15465 | UN | 6
14.201 | TOMADA 2P+T PADRAO NBR 14136 CORRENTE 10A-250V - ELETROD PVC Ø 25MM FLEXIVEL NBR 15465 | UN | 30
14.202 | TOMADA 2P+T PADRAO NBR 14136 CORRENTE 20A-250V - ELETROD PVC Ø 25MM FLEXIVEL NBR 15465 | UN | 30
14.203 | TOMADA DE PISO 2P+T PADRAO NBR 14136 CORRENTE 10A-250V - ELETROD PVC Ø 25MM FLEXIVEL NBR 15465 | UN | 12
14.204 | PONTO SECO PARA TELEFONE - ELETROD PVC Ø 25MM FLEXIVEL NBR 15465 | UN | 6
14.205 | BOTAO PARA CAMPAINHA - ELETROD PVC Ø 25MM FLEXIVEL NBR 15465 | UN | 1
14.206 | BOTOEIRA PARA ACIONAMENTO DA BOMBA DE INCENDIO | UN | 30
14.207 | CIGARRA - ELETROD PVC Ø 25MM FLEXIVEL NBR 15465 | UN | 1
14.208 | PONTO SECO P/ INSTALACAO DE SOM/TV/ALARME - ELETROD PVC Ø 25MM FLEXIVEL NBR 15465 | UN | 6
14.209 | INTERRUPTOR DE 1 TECLA SIMPLES CAIXA 4"X2"-ELETR PVC RÍGIDO | UN | 6
14.210 | INTERRUPTOR 2 TECLAS SIMPLES CAIXA DE 4"X2"-ELETR PVC RIGIDO | UN | 6
14.211 | INTERRUPTOR 3 TECLAS SIMPLES CAIXA 4"X2"-ELETR PVC RIGIDO | UN | 6
14.212 | 2 INTERRUPTORES DE 1 TECLA EM CAIXA 4"X4"-ELETRODUTO DE PVC | UN | 6
14.213 | INTERRUPTOR 1 TECLA BIPOLAR SIMPLES CAIXA 4"X2"- ELETR PVC RIGIDO | UN | 6
14.214 | INTERRUPTOR 1 TECLA PARALELO SIMPLES CAIXA 4"X2"- ELETR PVC RIGIDO | UN | 12
14.215 | INTERRUPTOR 1 TECLA PARALELO BIPOLAR CAIXA 4"X2"- ELETR PVC RIGIDO | UN | 6
14.216 | INTERRUPTOR 1 TECLA SIMPLES/TOMADA 2P+T PADRÃO NBR 14136 CORRENTE 10A ELETROD.PVC RIGIDO | UN | 6
14.217 | TOMADA INDUSTRIAL DE PAREDE 2P+T 32 AMPERES 220/240V ESTANQUE IP65 ELETROD.PVC RÍGIDO | UN | 6
14.218 | TOMADA 2P+T PADRAO NBR 14136 CORRENTE 10A-250V-ELETR. PVC RÍGIDO | UN | 54
14.219 | TOMADA DE PISO 2P+T PADRAO NBR 14136 CORRENTE 10A-250V-ELETR PVC RÍGIDO | UN | 12
14.220 | PONTO SECO PARA TELEFONE-ELETRODUTO DE PVC | UN | 6
14.221 | TOMADA DE PISO PARA TEL/LOGICA - ELETRODUTO DE PVC | UN | 6
14.222 | BOTAO PARA CIGARRA - ELETRODUTO DE PVC | UN | 6
14.223 | CIGARRA PARA CHAMADA DE AULA - ELETRODUTO DE PVC | UN | 1
14.224 | PONTO SECO P/INSTALACAO DE SOM/TV/ALARME/LOGICA - ELETRODUTO PVC | UN | 30
14.225 | ACIONADOR DO ALARME DE INCENDIO | UN | 30
14.226 | SIRENE PARA ALARME DE EMERGENCIA- ELETRODUTO DE PVC | UN | 30
14.227 | TOMADA 2P+T PADRAO NBR 14136, CORRENTE 20A-250V-ELETR.PVC RIGIDO | UN | 12
14.228 | TOMADA INDUSTRIAL DE PAREDE 2P+T 32A 220/240V ESTANQUE IP65 ELETR AÇO GALV.A QUENTE | UN | 6
14.229 | IL-13 REFLETOR PARA LAMPADA DE VAPOR METÁLICO 70W | UN | 2
14.230 | IL-14 REFLETOR COM GRADE PARA LAMPADA DE VAPOR METÁLICO 70 W | UN | 2
14.231 | LUMINÁRIA SOBREPOR LED TUBULAR VIDRO 1X18W TEMPERATURA DE COR 4000ºK | UN | 12
14.232 | IL-42 LUMINARIA C/ DIFUSOR TRANSPARENTE P/ LAMPADA FLUOR (2X32W) | UN | 6
14.233 | IL-57 REFLETOR C/ GRADE P/ VAPOR MET 150W | UN | 2
14.234 | IL-58 ILUMINACAO P/ QUADRA DE ESP. COB. LAMP. VAPOR METALICO (1X250W) | UN | 6
14.235 | IL-94 LUMINÁRIA LED QUADRADA DE SOBREPOR C/DIFUSOR TRANSLÚCIDO <= 40W | UN | 6
14.236 | IL-05 ARANDELA BLINDADA | UN | 6
14.237 | IL-59 ILUMINAÇÃO P/PASSAGEM COBERTA E CIRCULAÇÕES | UN | 2
14.238 | IL-44 LUMINARIA PARA LAMPADA FLUORESCENTE (1X32W) | UN | 2
14.239 | IL-45 LUMINARIA PARA LAMPADA FLUORESCENTE (2X32W) | UN | 2
14.240 | IL-48 LUMINARIA ABERTA C/ REFLETOR E PEND P/FLUOR (2X32W) | UN | 2
14.241 | LUMINÁRIA SOBREPOR LED TUBULAR VIDRO 2X18W TEMPERATURA DE COR 4000ºK | UN | 12
14.242 | IL-60 LUMINARIA DE SOBREPOR C/REFLETOR E ALETAS P/LAMP.FLUORESCENTE (2X32W) | UN | 6
14.243 | IL-61 LUMINARIA DE EMBUTIR C/ REFLETOR E ALETAS P/ LAMP. FLUORESCENTE (2x32W) | UN | 2
14.244 | IL-62 LUMINARIA DE SOBREPOR C/REFLETOR E ALETAS P/LAMP.FLUORESCENTE (4X16W) | UN | 2
14.245 | IL-63 LUMINARIA DE EMBUTIR C/ REFLETOR E ALETAS P/ LAMP. FLUORESCENTE (4x16W) | UN | 2
14.246 | IL-66 LUMINÁRIA DE EMBUTIR C/REFLETOR SEM ALETAS (1X32W) | UN | 2
14.247 | IL-67 LUMINÁRIA DE EMBUTIR C/REFLETOR SEM ALETAS (2X32W) | UN | 2
14.248 | IL-69 LUMINARIA C/DIFUSOR TRANSLUCIDO P/LAMPADAS FLUOR. (2X32W) | UN | 2
14.249 | IL-70 LUMIN.EMBUTIR C/DIFUSOR TRANSLUCIDO P/LAMP.FLUOR. 2X16W | UN | 2
14.250 | IL-71 LUMIN.EMBUTIR C/DIFUSOR TRANSLUCIDO P/LAMP.FLUOR. 2X32W | UN | 2
14.251 | IL-73 LUMINARIA ABERTA C/REFLETOR P/LAMPADAS FLUOR. (1X28W) | UN | 2
14.252 | IL-75 LUMINARIA DE SOBREPOR C/REFLETOR E ALETAS P/LAMPADAS FLUOR. (2X28W) | UN | 2
14.253 | IL-83 ILUMINAÇÃO AUTONOMA DE EMERGÊNCIA - LED | UN | 24
14.254 | CENTRO DE LUZ EM CAIXA FM - ELETROD PVC Ø 25MM FLEXIVEL NBR 15465 | UN | 2
14.255 | CENTRO DE LUZ EM CAIXA FM ELETRODUTO DE PVC | UN | 6
14.256 | CENTRO DE LUZ EM CONDULETE-ELETRODUTO DE PVC | UN | 6
14.257 | CENTRO DE LUZ EM CONDULETE - ELETROD PVC Ø 25MM FLEXIVEL NBR 15465 | UN | 2
14.258 | CENTRO DE LUZ EM PERFILADOS-CAIXA FM | UN | 6
14.259 | CENTRO DE LUZ EM PERFILADO-TOMADA DE LIGACAO - ELETRODUTO DE PVC | UN | 6
14.260 | SENSOR DE PRESENÇA INTERNO | UN | 2
14.261 | IL-37 LUMINARIA C/GRADE C/LAMP. VAPOR SÓDIO 150W C/ BRACO ACO GALV. | UN | 2
14.262 | IL-50 LUMINARIA VAPOR MET 2X250W C/ POSTE CONCR TUB 11M (QE) | UN | 2
14.263 | IL-52 LUMINARIA P/ VAPOR DE SODIO 1X150W EM POSTE TUB 7M | UN | 2
14.264 | IL-06 LUZ DE OBSTACULO COM LAMPADA | UN | 2
14.265 | IL-51 LUMINARIA P/ VAPOR MET P/SOM/ELETR (2X250W) | UN | 1
14.266 | IL-30 LUMINARIA EM POSTE H= 2,50 M C/ LAMPADA VAPOR SÓDIO 70W | UN | 2
14.267 | IL-53 LUMINARIA P/ VAPOR DE SODIO 1X150W EM POSTE 6M | UN | 2
14.268 | IL-54 LUMINARIA P/ VAPOR DE SODIO 2X150W EM POSTE 6M | UN | 2
14.269 | PP-02 PARA RAIOS FRANKLIN COM MASTRO AÇO GALVANIZADO 02" X 3,00M | UN | 6
14.270 | PP-03 PARA RAIOS FRANKLIN COM MASTRO AÇO GALVANIZADO 02" X 6,00M | UN | 6
14.271 | BARRA CHATA ACO GALVANIZADO (3/4"X1/8") - CAPTOR P/ PARA RAIOS | M | 480
14.272 | BARRA CHATA ACO GALVANIZADO (3/4"X1/8") - DESCIDA P/ PARA RAIO | M | 120
14.273 | CORDOALHA DE AÇO GALV. A QUENTE 80MM2 (7/16") SOB A TERRA | M | 180
14.274 | TERRA SIMPLES - 1 HASTE COM CAIXA DE INSPEÇÃO E TAMPA DE CONCRETO | UN | 24
14.275 | TERRA SIMPLES 1 HASTE COPERWELD DN 19MM X 3M SEM CAIXA DE INSPEÇAO | UN | 6
14.276 | CONEXAO EXOTERMICA CABO/CABO | UN | 48
14.277 | CONEXAO EXOTERMICA CABO/HASTE | UN | 48
14.278 | CONEXAO EXOTERMICA EM ESTRUTURA METALICA | UN | 6
14.279 | RELATORIO DE INSPEÇAO E MEDIÇAO COM LAUDO TECNICO DO SISTEMA DE PROTEÇAO CONTRA DESCARGAS ATMOSFERICAS CONFORME NBR 5419 | UN | 2
14.280 | TUBO DE PVC Ø 2'' X 3,00M PARA PROTEÇAO DESCIDA DE CORDOALHA | UN | 12
14.281 | CORDOALHA DE AÇO GALV. A QUENTE 50 MM2 (3/8") C/SUPORTE.DE FIXAÇÃO. | M | 240
14.282 | REMOCAO DE OLEO DE DISJUNTOR OU TRANSFORMADOR EM CABINE PRIMARIA | L | 120
14.283 | REMOCAO DE ISOLADOR TIPO DISCO COMPL, INCL GANCHO DE SUSPENSAO OLHAL | UN | 6
14.284 | REMOCAO DE BUCHA DE PASSAGEM INT/EXT, OU DE CHAPA P/ BUCHA PASS A.T. | UN | 6
14.285 | REMOCAO DE BUCHA DE PASSAGEM PARA NEUTRO EM CABINE PRIMARIA | UN | 12
14.286 | REMOCAO DE CANTONEIRA METALICA | M | 6
14.287 | REMOCAO DE ISOLADOR TIPO CASTANHA, INCLUSIVE GANCHO DE SUSTENTACAO | UN | 6
14.288 | REMOCAO DE ISOLADOR TIPO PINO PARA A.T., INCLUSIVE PINO | UN | 6
14.289 | REMOCAO DE VERGALHAO DE COBRE | M | 18
14.290 | REMOCAO DE MUFLA EXTERNA TRIPOLAR | UN | 2
14.291 | REMOCAO DE MUFLA INTERNA TRIPOLAR | UN | 2
14.292 | REMOCAO DE CABO DE A.T. TRIPOLAR | M | 2
14.293 | REMOCAO CHAVE SECCION TRIP SECA, COMANDO POR VARA/ESTRIBO FRONTAL | UN | 2
14.294 | REMOCAO DE TRANSFORMADOR DE POTENCIAL COMPLETO | UN | 2
14.295 | REMOCAO DE DISJUNTOR DE VOLUME NORMAL OU REDUZIDO | UN | 2
14.296 | REMOCAO DE MANOPLA DE COMANDO DE DISJUNTOR DE A.T.(ENGRENAGEM INTERNA) | UN | 2
14.297 | REMOCAO RELE DE SOBRE-CORRENTE,INFRATENSAO/BOBINA MINIMA DO DISJ A.T. | UN | 2
14.298 | REMOCAO DE TRANSFORMADOR DE POTENCIA EM CABINE PRIMARIA | UN | 2
14.299 | REMOCAO DE TRANSFORMADOR DE POTENCIA EM POSTE OU ESTALEIRO | UN | 2
14.300 | REMOÇÃO DE POSTE DE CONCRETO | UN | 2
14.301 | REMOCAO DE PARA-RAIO TIPO CRISTAL VALVE EM POSTE SINGELO OU ESTALEIRO | UN | 2
14.302 | REMOCAO DE PARA-RAIO TIPO CRISTAL-VALVE EM CABINE PRIMARIA | UN | 2
14.303 | REMOCAO DE CRUZETA DE MADEIRA | UN | 2
14.304 | REMOCAO DE MAO FRANCESA | UN | 2
14.305 | REMOCAO DE CHAVE FUSIVEL INDICADORA TIPO MATHEUS | UN | 2
14.306 | REMOCAO DE SUPORTE DE TRANSFORMADOR EM POSTE SINGELO OU ESTALEIRO | UN | 2
14.307 | REMOCAO CINTA FIXACAO DE ELETRODUTO OU SELA P/CRUZETA MAD EM POSTE | UN | 2
14.308 | REMOCAO DE CAIXAS DE MEDICAO OU CAIXAS P/ TRANSF. DE CORRENTE | UN | 2
14.309 | REMOCAO DE POSTE ACO GALV. OU CAIXA ACO P/ ENTRADA ENERGIA EM B.T. | UN | 2
14.310 | REMOCAO DE POSTE DE CONCRETO DE ENTRADA EM B.T. | UN | 2
14.311 | REMOCAO DE ARMACAO TIPO BRAQUET | UN | 2
14.312 | REMOCAO DE CABECOTE TIPO TELEFONICA | UN | 2
14.313 | REMOCAO DE CAIXA DE ENTRADA DE TELEFONE PADRAO TELEFONICA | UN | 2
14.314 | REMOCAO DE TUBULACAO ELETRICA EMBUTIDA ATE 2" | M | 180
14.315 | REMOCAO DE TUBULACAO ELETRICA EMBUTIDA ACIMA DE 2" | M | 24
14.316 | REMOCAO DE TUBULACAO ELETRICA APARENTE ATE 2" | M | 300
14.317 | REMOCAO DE TUBULACAO ELETRICA APARENTE ACIMA 2" | M | 24
14.318 | REMOCAO DE CAIXA PARA FUSIVEL OU TOMADA INSTALADA EM PERFILADOS | UN | 2
14.319 | REMOCAO DE CAIXAS ESTAMPADAS | UN | 6
14.320 | REMOCAO DE FIO EMBUTIDO ATE 16 MM2 | M | 1200
14.321 | REMOCAO DE CABO EMBUTIDO ACIMA DE 16 MM2 | M | 360
14.322 | REMOCAO DE FIO APARENTE ATE 16 MM2 | M | 300
14.323 | REMOCAO DE CABO APARENTE ACIMA DE 16 MM2 | M | 30
14.324 | REMOCAO DE TERMINAIS ,CONECTORES DE PRESSAO OU ROLDANAS PARA CABOS | UN | 6
14.325 | REMOCAO DE TERMINAIS OU CONECTORES DE SOLDA PARA CABOS | UN | 6
14.326 | REMOCAO DE FUNDO OU PORTAS MADEIRA/METAL .P/QUADROS OU CAIXAS PASSAGEM | M2 | 6
14.327 | REMOCAO DE FECHADURAS TIPO YALE (Q.DISTRIBUICAO) | UN | 2
14.328 | REMOCAO DE CHAVES BASE MARMORE,NH UNIPOLAR OU DISJUNT.NO-FUSE EM BT | UN | 2
14.329 | REMOCAO DE DISJUNTOR QUICK-LAG OU BASE P/ FUSIVEL DIAZED EM B.T | UN | 2
14.330 | REMOCAO DE BASE OU CHAVE PARA FUSIVEL NH TIPO UNIPOLAR | UN | 2
14.331 | REMOCAO DE CHAVE OU BASE NH TRIPOL. OU CHAVE PACCO ROTATIVA EM B.T | UN | 2
14.332 | REMOCAO DE CHAVE DE ACAO RAPIDA,COMANDO FRONTAL MONTADO EM PAINEL B.T | UN | 2
14.333 | REMOCAO DE BARRAMENTO DE COBRE | M | 48
14.334 | REMOCAO DE INTERRUPTORES TOMADAS BOTOES DE CAMPAINHA E CIGARRAS | UN | 120
14.335 | REMOCAO DE CHAVE AUTOMATICA DA BOIA | UN | 2
14.336 | REMOCAO DE CONTACTOR MAGNETICO P/ QUADRO DE COMANDO DE BOMBA RECALQUE | UN | 2
14.337 | REMOCAO DE MOTOR BOMBA DE RECALQUE | UN | 2
14.338 | REMOCAO AP.ILUM FLUORESC.C/PLAFON E PEND,OU CANOPLA P/ LUM.PENDENTE | UN | 60
14.339 | REMOCAO APARELHO ILUMINACAO,PLAFONS E PENDENTES P/LAMPADAS FLUORESC | UN | 60
14.340 | REMOCAO DE SOQUETES P/ LAMPADAS INCANDES OU DE CORRENTES P/ PENDENTES | UN | 30
14.341 | REMOCAO DE REATORES PARA LAMPADAS HG EM POSTES | UN | 2
14.342 | REMOCAO DE AP. ILUMIN. EM POSTES OU DE PROJETORES EM FACHADAS | UN | 2
14.343 | REMOCAO DE PROJETORES EM JARDINS OU DE LUZ DE OBSTACULO | UN | 2
14.344 | REMOCAO DE ARANDELA EXTERNA EM BRACO DE FERRO | UN | 2
14.345 | REMOCAO DO APARELHO A PROVA DE TEMPO, GASES E VAPOR | UN | 2
14.346 | REMOCAO DE POSTE CURVO, INCLUINDO BASES DE FIXACAO | UN | 2
14.347 | REMOCAO DE POSTE DE FERRO RETO ENGASTADO NO SOLO | UN | 2
14.348 | REMOCAO DE CAPTOR DE PARA-RAIOS TIPO FRANKLIN OU RADIATIVO | UN | 2
14.349 | REMOCAO DE BASE E HASTE DE PARA-RAIO | UN | 2
14.350 | REMOCAO CABOS E ESTICADORES OU DE BRACADEIRAS P/ 3 ESTAIS EM P.RAIOS | M | 120
14.351 | REMOCAO DE CABO DE COBRE NU | M | 6
14.352 | REMOCAO DE CABO COBRE NU PARA ATERRAMENTO | M | 6
14.353 | REMOCAO DE CONECTOR TIPO SPLIT-BOLDT PARA CABOS DE ATERRAMENTO | UN | 6
14.354 | REMOCAO DE BRACADEIRAS PARA PASSAGEM DE CABOS DE COBRE NU | UN | 6
14.355 | REMOCAO DE TUBO DE PROTECAO DE CABO DE COBRE NU INCL. FIXACOES | UN | 6
14.356 | RETIRADA DE CANTONEIRA METÁLICA | M | 6
14.357 | RETIRADA DE ISOLADOR TIPO PINO PARA A.T. INCLUSIVE PINO | UN | 2
14.358 | RETIRADA DE VERGALHÃO DE COBRE | M | 6
14.359 | RETIRADA DE TERMINAL OU CONECTOR PARA VERGALHAO DE COBRE | UN | 2
14.360 | RETIRADA DE CHAVE SECCION TRIP SECA, COMANDO POR VARA/ESTRIBO FRONTAL | UN | 2
14.361 | RETIRADA DE TRANSFORMADOR DE POTENCIAL COMPLETO | UN | 2
14.362 | RETIRADA DE DISJUNTOR DE VOLUME NORMAL OU REDUZIDO | UN | 2
14.363 | RETIRADA DE MANOPLA DE COMANDO DO DISJUNTOR DE A.T. (ENGRENAGEM INTERNA) | UN | 2
14.364 | RETIRADA DE TRANSFORMADOR DE POTENCIA EM CABINE PRIMARIA | UN | 2
14.365 | RETIRADA DE POSTE DE CONCRETO | UN | 2
14.366 | RETIRADA DE POSTE GALVANIZADO DE ENTRADA EM B.T. | UN | 2
14.367 | RETIRADA DE POSTE DE CONCRETO DE ENTRADA EM B.T. | UN | 2
14.368 | RETIRADA DE ARMACAO T BRAQUET, CONDULETES OU DE CX.FUSIV/TOMADAS EM PERFILADO | UN | 2
14.369 | RETIRADA DE TUBULACAO ELETRICA APARENTE ATE 2" | M | 6
14.370 | RETIRADA DE TUBULACAO ELETRICA APARENTE ACIMA 2" | M | 6
14.371 | RETIRADA DE PERFILADOS | M | 24
14.372 | RETIRADA DE GANCHOS DE SUSTENTACAO DE LUMINARIAS EM PERFILADOS | UN | 12
14.373 | RETIRADA DE FIO EMBUTIDO ATE 16 MM2 | M | 600
14.374 | RETIRADA DE CABO EMBUTIDO ACIMA DE 16 MM2 | M | 60
14.375 | RETIRADA DE FIO APARENTE ATE 16 MM2 | M | 60
14.376 | RETIRADA DE CABO APARENTE ACIMA DE 16 MM2 | M | 60
14.377 | RETIRADA DE TERMINAIS/CONECTORES DE PRESSAO P/CABOS OU DE ROLDANAS | UN | 2
14.378 | RETIRADA E DESMONTAGEM QD.DISTRIB, CAIXA PASSAGEM OU QD. CHAMADA | M2 | 2
14.379 | RETIRADA DE MOTOR DE BOMBA DE RECALQUE | UN | 2
14.380 | RETIRADA DE APARELHO DE ILUMINACAO, PLAFONS E PENDENTES P/LAMPADAS INCANDESC | UN | 6
14.381 | RETIRADA DE APARELHOS DE ILUMINACAO, PLAFONS E PENDENTES P/LAMPADAS FLUORESC | UN | 60
14.382 | RETIRADA DE AP.ILUM.EM POSTE,ARANDELA EXT BRACO ACO OU PROJET EM FACHADA | UN | 2
14.383 | RETIRADA DE PROJETORES EM JARDINS | UN | 2
14.384 | RETIRADA DE APARELHO A PROVA DE TEMPO, GASES E VAPOR | UN | 2
14.385 | RETIRADA DE POSTE CURVO, INCLUINDO BASES DE FIXACAO | UN | 2
14.386 | RETIRADA DE POSTE DE FERRO RETO ENGASTADO NO SOLO | UN | 2
14.387 | RETIRADA DE POSTE DE CONCRETO DE ATE 10M ACIMA DO SOLO | UN | 2
14.388 | RETIRADA DE CAPTOR DE PARA-RAIOS TIPO FRANKLIN | UN | 2
14.389 | RETIRADA DE BASE E HASTE,OU DE BRAÇADEIRA C/3 ESTAIS EM PARA-RAIOS | UN | 2
14.390 | RETIRADA DE CABOS DE AÇO E ESTICADORES DE PARA-RAIOS | M | 6
14.391 | RETIRADA DE CABO DE COBRE NU | M | 6
14.392 | RETIRADA DE CABO DE COBRE NU PARA ATERRAMENTO | M | 30
14.393 | RETIRADA DE CONECTOR TIPO SPLIT-BOLT PARA CABOS DE ATERRAMENTO | UN | 2
14.394 | RETIRADA DE BRAÇADEIRAS PARA PASSAGEM DE CABO DE COBRE NU | UN | 2
14.395 | RECOLOCAÇÃO DE ISOLADOR CASTANHA OU DE TERMINAL/CONEC. P/BARRAM.COBRE A.T | UN | 2
14.396 | RECOLOCAÇÃO DE ISOLADOR TIPO PINO PARA A.T. INCLUSIVE PINO | UN | 2
14.397 | RECOLOCAÇÃO DE VERGALHÃO DE COBRE | M | 6
14.398 | RECOLOCAÇÃO DE CHAVE SECCIONADORA TRIP SECA,COMANDO POR VARA/ESTRIBO FRONTAL | UN | 2
14.399 | RECOLOCAÇÃO DE DISJUNTOR DE VOLUME NORMAL OU REDUZIDO | UN | 2
14.400 | RECOLOCAÇÃO DE TRANSFORMADOR DE POTENCIA EM POSTE OU CAB.PRIMARIA | UN | 2
14.401 | RECOLOCAÇÃO DE MOTOR DE BOMBA DE RECALQUE | UN | 2
14.402 | RECOLOCAÇÃO DE APARELHO DE ILUMINACAO,PLAFONS OU PENDENTES P/ LAMP FLUORESCENTES | UN | 276
14.403 | OLEO P/DISJUNTOR EM TRANSFOMADOR DE ALTA TENSAO EM CABINE | L | 12
14.404 | OLEO PARA TRANSFORMADOR DE ALTA TENSAO EM POSTE SINGELO OU ESTALEIRO | L | 12
14.405 | ISOLADOR TIPO DISCO 15 KV 6" (150 MM) | UN | 2
14.406 | BUCHA PARA PASSAGEM INTERNA/EXTERNA COM ISOLACAO PARA 15 KV | UN | 2
14.407 | BUCHA DE PASSAGEM PARA NEUTRO | UN | 2
14.408 | CANTONEIRA DE FERRO 1 1/2" X 1 1/2" X 1/8" | M | 6
14.409 | JANELA DE VENTILACAO PADRAO ELETROPAULO DE 0,40 X 0,40 X 0,15 M | UN | 2
14.410 | ISOLADOR TIPO PINO PARA 15 KV, INCLUSIVE PINO, INSTALADO EM CABINE | UN | 2
14.411 | VERGALHAO DE COBRE DE 3/8" (10MM) | M | 12
14.412 | VERGALHAO DE COBRE DE 1/2" (12,5MM) | M | 12
14.413 | TERMINAL OU CONECTOR PARA VERGALHAO DE COBRE DE 3/8" (10 MM2) | UN | 12
14.414 | TERMINAL OU CONECTOR PARA VERGALHAO DE COBRE DE 1/2" (12,5 MM2) | UN | 12
14.415 | MUFLA TERMINAL UNIPOLAR EXTERNA P/ CABO ISOLAÇÃO XLPE 15KV ATE 35MM2 | UN | 2
14.416 | MUFLA TERMINAL UNIPOLAR INTERNA P/ CABO ISOLAÇÃO XLPE 15KV ATE 35MM2 | UN | 2
14.417 | CABO SECO TRIPOLAR (THV SINTENAX) 3X25 MM2 / 15KV | M | 6
14.418 | CABO SECO TRIPOLAR (THV SINTENAX) 3 X 35 MM2 / 15KV | M | 6
14.419 | CABO SECO UNIPOLAR (THV SINTENAX) 16 MM2/15 KV | M | 6
14.420 | CABO DE POTENCIA UNIPOLAR ISOLAÇÃO XLPE CLASSE 15KV 25MM2 | M | 18
14.421 | CABO DE POTENCIA UNIPOLAR ISOLAÇÃO XLPE CLASSE 15KV 35MM2 | M | 18
14.422 | CHAVE SECCIONADORA TRIPOLAR SECA PARA 200A/15 KV C/ CMD PROLONGADO | UN | 2
14.423 | TRANSFORMADOR DE CORRENTE PARA M.T. 15 KV | UN | 2
14.424 | TRANSFORMADOR DE POTENCIAL 400 W/220V COM FUSIVEL DE M.T. 15 KV | UN | 2
14.425 | DISJUNTOR VOL REDUZIDO OLEO 15KV/250 PL15B MVA 630 ACION. MANUAL - COMPLETO | UN | 2
14.426 | BOBINA MINIMA DO DISJUNTOR | UN | 2
14.427 | RELE FALTA-DE-FASE TRIFASICO TIPO ST 220/110 V PEXTRON OU SIMILAR | UN | 2
14.428 | RELE PRIMARIO DE SOBRECORRENTE P/DISJ. DE MEDIA TENSAO | UN | 2
14.429 | MANOPLA DE COMANDO DE DISJUNTOR DE A. T. | UN | 2
14.430 | TAPETE DE BORRACHA DE 100 X 100 X 0,5 CM | UN | 2
14.431 | LUVA DE BORRACHA PARA A.T. 20 KV | PR | 2
14.432 | VARA MANOPLA DE FENOLITE DE 2,70 M P/ CHAVE SECCIONADORA - 15 KV | UN | 2
14.433 | SELA PARA CRUZETA DE MADEIRA | UN | 2
14.434 | SUPORTE DE TRANSFORMADOR EM POSTE OU ESTALEIRO | UN | 2
14.435 | CRUZETA DE MADEIRA DE 2400 MM | UN | 2
14.436 | MAO FRANCESA DE 700 MM | UN | 2
14.437 | CAIXA PARA TRANSFORMADOR DE CORRENTE PADRAO ELEKTRO | UN | 2
14.438 | TRANSF-POT 112,5 KVA-M.T.13,2 KV(5%)220/127V(5%) EM POSTE /ESTALEIRO | UN | 1
14.439 | TRANSF-POT 112,5 KVA-M.T.13,2 KV(5%)B.T.220/127V(5%) EM CABINE | UN | 1
14.440 | TRANSF-POT 150 KVA-M.T.13,2 KV(5%) B.T. 220/127V(5%) EM CABINE | UN | 1
14.441 | TRANSF-POT 225 KVA-M.T.13,2 KV(5%)B.T. 220/127(5%) EM CABINE | UN | 1
14.442 | TRANSF-POT 300 KVA-M.T.13,2 KV(5%)B.T. 220/127(5%) EM CABINE | UN | 1
14.443 | TRANSF-POT 500 KVA-M.T.13,2 KV(5%)B.T. 220/127V(5%) EM CABINE | UN | 1
14.444 | MUDANCA DE TAP DO TRANSFORMADOR | UN | 1
14.445 | Capacitor de potência trifásico de 10 kVAr, 220 V/60 Hz, para correção de fator de potência | UN | 6
14.446 | PLACA DE AVISO EM CABINE PRIMARIA | UN | 2
14.447 | POSTE DE ACO GALVANIZADO DE 3 1/2" X 6,00 M | UN | 2
14.448 | CABECOTE TIPO TELEFONICA | UN | 2
14.449 | BRAQUET COM 3 ISOLADORES PARA B.T. | UN | 2
14.450 | BRAQUET COM 4 ISOLADORES PARA B.T. | UN | 2
14.451 | CAIXA ESTAMPADA 4" X 2" | UN | 2
14.452 | CAIXA ESTAMPADA 4" X 4" | UN | 2
14.453 | BRACADEIRA PARA FIXACAO DE ELETRODUTO | UN | 30
14.454 | TERMINAL OU CONECTOR DE PRESSAO PARA CABO 10MM | UN | 60
14.455 | TERMINAL OU CONECTOR DE PRESSAO PARA CABO 16MM | UN | 48
14.456 | TERMINAL OU CONECTOR DE PRESSAO PARA CABO 25MM | UN | 30
14.457 | TERMINAL OU CONECTOR DE PRESSAO PARA CABO 35MM | UN | 9
14.458 | TERMINAL OU CONECTOR DE PRESSAO PARA CABO 50MM | UN | 9
14.459 | TERMINAL OU CONECTOR DE PRESSAO PARA CABO 70MM | UN | 9
14.460 | TERMINAL OU CONECTOR DE PRESSAO PARA CABO 95MM | UN | 9
14.461 | TERMINAL OU CONECTOR DE PRESSAO PARA CABO 120MM | UN | 9
14.462 | TERMINAL OU CONECTOR DE PRESSAO PARA CABO 150MM | UN | 9
14.463 | TERMINAL OU CONECTOR DE PRESSAO PARA CABO 185MM | UN | 9
14.464 | TERMINAL OU CONECTOR DE PRESSAO PARA CABO 240MM | UN | 9
14.465 | BASE DE CHAPA DE FERRO N 14 PARA FIXACAO DE DISJUNTOR NO Q.D. | M2 | 6
14.466 | FECHADURA TIPO YALE | UN | 2
14.467 | CHAVE BLINDADA COM FUSIVEIS DE 3X100 A - B.T. | UN | 1
14.468 | CHAVE BLINDADA COM FUSIVEIS DE 3X200 A - B.T. | UN | 1
14.469 | Chave seccionadora sob carga, tripolar, acionamento tipo punho, com porta-fusível até NH-00-160 A - sem fusíveis | UN | 1
14.470 | Chave seccionadora sob carga, tripolar, acionamento tipo punho, com porta-fusível até NH-1-250 A - sem fusíveis | UN | 1
14.471 | Chave seccionadora sob carga, tripolar, acionamento tipo punho, com porta-fusível até NH-2-400 A - sem fusíveis | UN | 1
14.472 | PERFILADO EM CHAPA DE ACO 38X38MM | M | 60
14.473 | CH.SEC.DE ACAO RAP.SOBRE CARGA COMANDO FRONTAL 3X630 A PAINEL BL.B.T | UN | 1
14.474 | Fusível tipo NH 00 de 6 A até 160 A | UN | 2
14.475 | Fusível tipo NH 1 de 36 A até 250 A | UN | 2
14.476 | Fusível tipo NH 2 de 224 A até 400 A | UN | 2
14.477 | Fusível tipo NH 3 de 400 A até 630 A | UN | 1
14.478 | BARRA DE COBRE PARA NEUTRO - 200 A | UN | 6
14.479 | BARRA DE COBRE PARA NEUTRO - 400 A | UN | 6
14.480 | BARRA DE COBRE PARA NEUTRO - 30 A | UN | 6
14.481 | BARRA DE COBRE PARA NEUTRO - 60 A | UN | 6
14.482 | BARRA DE COBRE PARA NEUTRO - 100 A | UN | 6
14.483 | BOTOEIRA LIGA-DESLIGA PARA COMANDO DA BOMBA DE RECALQUE | UN | 6
14.484 | DISJUNTOR BIPOLAR TERMOMAGNETICO 2X60A a 2X100A | UN | 12
14.485 | DISJUNTOR TRIPOLAR TERMOMAGNETICO 3X200A | UN | 6
14.486 | DISJUNTOR TRIPOLAR TERMOMAGNETICO 3X10A a 3X50A | UN | 6
14.487 | DISJUNTOR TRIPOLAR TERMOMAGNETICO 3X60A a 3X100A | UN | 12
14.488 | DISJUNTOR TRIPOLAR TERMOMAGNETICO 3X400A | UN | 6
14.489 | DISJUNTOR TRIPOLAR TERMOMAGNETICO 3X600A | UN | 6
14.490 | INTERRUPTOR DE 1 TECLA | UN | 36
14.491 | INTERRUPTOR DE 2 TECLAS | UN | 36
14.492 | INTERRUPTOR DE 3 TECLAS | UN | 6
14.493 | INTERRUPTOR PARALELO | UN | 6
14.494 | TOMADA 2P+T PADRAO NBR 14136 CORRENTE 10A-250V | UN | 180
14.495 | TOMADA 2P+T PADRAO NBR 14136 CORRENTE 20A-250V | UN | 60
14.496 | ESPELHO DE 4'X2' | UN | 3
14.497 | ESPELHO 4'X4' | UN | 3
14.498 | PLAFON DE ALUMINIO DE SOBREPOR - BOCA 10 PARA GLOBO TIPO BRASIL | UN | 2
14.499 | CALHA DA LUMINARIA P/LAMPADA FLUOR. 2X32W C/DIFUSOR E SOQUETE (IL-42) | UN | 2
14.500 | CALHA DA LUMINARIA P/LAMPADA FLUOR. 2X32W C/REFLETOR ALUM. E SOQUETE (IL-45) | UN | 60
14.501 | CALHA DA LUMINÁRIA P/LÂMPADA FLUOR. 2X16W C/DIFUSOR E SOQUETES (IL-68) | UN | 2
14.502 | CALHA DA LUMINÁRIA P/LÂMPADA FLUOR.4X16W COM REFLETOR, ALETAS E SOQUETES (IL-62) | UN | 2
14.503 | REATOR ELETRONICO P/LAMPADA FLUORESC.AFP 1X32W BIVOLT COM PROTEÇÃO | UN | 6
14.504 | REATOR ELETRONICO P/LAMPADA FLUORESC.AFP 2X32W BIVOLT COM PROTEÇÃO | UN | 120
14.505 | RECEPTACULO PORCELANA P/LAMP FLUORESC. COMPACTA ROSCA E-27 | UN | 6
14.506 | RECEPTACULO P/LAMPADA HG OU MHL P/LUMINARIA EXT.OU PROJ-ROSCA E-40 | UN | 2
14.507 | SOQUETE P/LAMPADA FLUORESCENTE TIPO ANTI-VIBR. S/PORTA-STAR | UN | 120
14.508 | CORRENTE PARA PENDENTE DE APARELHO PARA ILUMINACAO | M | 3
14.509 | ADEQUAÇÃO DE LUMINARIA FLUORESCENTE 1X32W PARA LED TUBULAR VIDRO 18W TEMPERATURA DE COR 4000ºK | UN | 30
14.510 | ADEQUAÇÃO DE LUMINARIA FLUORESCENTE 2X32W PARA LED TUBULAR VIDRO 18W TEMPERATURA DE COR 4000ºK | UN | 30
14.511 | REATOR SIMPLES P/VAPOR SODIO AFP 70W 220V CAP/IGN | UN | 2
14.512 | REATOR SIMPLES P/VAPOR SODIO AFP 150W 220V CAP/IGN | UN | 2
14.513 | REATOR SIMPLES P/VAPOR SODIO AFP 250W 220V CAP/IGN | UN | 2
14.514 | REATOR SIMPLES P/VAPOR METAL. AFP 70W 220V CAP/IGN | UN | 2
14.515 | REATOR SIMPLES P/VAPOR METAL. AFP 150W 220V CAP/IGN | UN | 2
14.516 | REATOR SIMPLES P/VAPOR METAL. AFP 250W 220V CAP/IGN | UN | 2
14.517 | REATOR ELETRONICO P/LAMPADA FLUORESCENTE 2X16W BIVOLT C/PROTEÇÃO | UN | 2
14.518 | REATOR PARA LAMPADA HG - 220V/250W | UN | 2
14.519 | LAMPADA FLUORESCENTE DE 32W | UN | 150
14.520 | LAMPADA FLUORESCENTE COMPACTA 23W | UN | 60
14.521 | LAMPADA VAPOR DE SODIO 70W | UN | 2
14.522 | LAMPADA VAPOR DE SODIO 150W | UN | 2
14.523 | LAMPADA VAPOR DE SODIO 250W | UN | 2
14.524 | LAMPADA FLUORESCENTE DE 16W | UN | 2
14.525 | LAMPADA VAPOR METÁLICO 70W | UN | 2
14.526 | LAMPADA VAPOR METALICO 150W | UN | 2
14.527 | LAMPADA VAPOR METALICO 250W | UN | 2
14.528 | LUMIN. BLINDADA ARANDELA P/ LAMP. MISTA 160 W | UN | 2
14.529 | LUMIN. BLINDADA PLAFONIER P/ LAMP. MISTA 160W | UN | 2
14.530 | LUMIN. BLINDADA ARANDELA P/ LAMP. FLUOR.COMPACTA 23 W | UN | 2
14.531 | BRACO ACO GALVANIZADO DE 1" X 1.00M | UN | 2
14.532 | LUMINARIA ABERTA (APARELHO) TIPO ECON. P/ LAMP. V. MERC./MISTA 250W | UN | 2
14.533 | CRUZETA DE FERRO GALVANIZADO PARA 2 PROJETORES | UN | 2
14.534 | POSTE ACO GALVANIZADO RETO 4" X6.00M P/ILUMIN EXTERNA | UN | 2
14.535 | POSTE DE AÇO GALV.TIPO CURVO,C/JANELAS INSP H=7 M ACIMA DO SOLO | UN | 2
14.536 | POSTE DE CONCRETO TUBULAR OCO DE 7 M DE COMPR C/ JANELA INSPECAO | UN | 2
14.537 | CONDULETE DE 1" | UN | 150
14.538 | CONDULETE DE 1 1/4" | UN | 30
14.539 | CONDULETE DE 1 1/2" | UN | 54
14.540 | CONDULETE DE 2" | UN | 42
14.541 | CONDULETE DE 3/4" | UN | 120
14.542 | CONDULETE DE 1/2" | UN | 18
14.543 | MOTOR PARA BOMBA DE RECALQUE DE 1/2 HP - 220 V BIFASICO | UN | 1
14.544 | MOTOR PARA BOMBA DE RECALQUE DE 1 HP - 220 V BIFASICO | UN | 1
14.545 | MOTOR PARA BOMBA DE RECALQUE DE 2 HP - 220 V TRIFASICO | UN | 1
14.546 | MOTOR PARA BOMBA DE RECALQUE DE 3 HP - 220 V TRIFASICO | UN | 1
14.547 | MOTOR PARA BOMBA DE RECALQUE DE 5 HP - 220 V TRIFASICO | UN | 1
14.548 | LAMPADA LED TUBULAR VIDRO DE 18W C/TEMPERATURA DE COR 4000° K | UN | 60
14.549 | CAPTOR TIPO FRANKLIN, BOUQUET NIQUELADO DE 4 PONTAS-CONECTOR GRANDE | UN | 2
14.550 | SUPORTE SIMPLES COM ROLDANA PARA CABO DE COBRE NU 25 A 35 MM2 | UN | 2
14.551 | CONECTOR TIPO SPLIT-BOLT PARA CABO DE 25 MM2 | UN | 2
14.552 | CONECTOR TIPO SPLIT-BOLT PARA CABO DE 35 MM2 | UN | 2
14.553 | CONECTOR TIPO SPLIT-BOLT PARA CABO DE 95 MM2 | UN | 2
14.554 | ELETRODUTO DE PVC DE 2" X 3,00 M PARA PROTECAO DE CABO DE COBRE NU | UN | 2
14.555 | Caixa para tomadas: de energia, RJ, sobressalente, interruptor ou espelho, com pintura eletrostática, para rodapé técnico triplo | UN | 3
14.556 | Caixa para tomadas: de energia, RJ, sobressalente, interruptor ou espelho, com pintura eletrostática, para rodapé técnico duplo | UN | 6
14.557 | Eletrocalha lisa galvanizada a fogo, 100 x 100 mm, com acessórios | M | 30
14.558 | Eletrocalha lisa galvanizada a fogo, 150 x 100 mm, com acessórios | M | 30
14.559 | Eletrocalha lisa galvanizada a fogo, 200 x 100 mm, com acessórios | M | 30
14.560 | Eletrocalha lisa galvanizada a fogo, 250 x 100 mm, com acessórios | M | 30
14.561 | Eletrocalha lisa galvanizada a fogo, 300 x 100 mm, com acessórios | M | 12
14.562 | Eletrocalha lisa galvanizada a fogo, 400 x 100 mm, com acessórios | M | 12
14.563 | Eletrocalha perfurada galvanizada a fogo, 100 x 50 mm, com acessórios | M | 60
14.564 | Eletrocalha perfurada galvanizada a fogo, 150x100 mm, com acessórios | M | 30
14.565 | Eletrocalha perfurada galvanizada a fogo, 200x100 mm, com acessórios | M | 30
14.566 | Eletrocalha perfurada galvanizada a fogo, 250x100 mm, com acessórios | M | 30
14.567 | Eletrocalha perfurada galvanizada a fogo, 300x100 mm, com acessórios | M | 30
14.568 | Eletrocalha perfurada galvanizada a fogo, 400x100 mm, com acessórios | M | 30
14.569 | Tampa de encaixe para eletrocalha, galvanizada a fogo, L= 50 mm | M | 30
14.570 | Tampa de encaixe para eletrocalha, galvanizada a fogo, L= 100 mm | M | 60
14.571 | Tampa de encaixe para eletrocalha, galvanizada a fogo, L= 150 mm | M | 30
14.572 | Tampa de encaixe para eletrocalha, galvanizada a fogo, L= 200 mm | M | 30
14.573 | Tampa de encaixe para eletrocalha, galvanizada a fogo, L= 250 mm | M | 30
14.574 | Tampa de encaixe para eletrocalha, galvanizada a fogo, L= 300 mm | M | 30
14.575 | Tampa de encaixe para eletrocalha, galvanizada a fogo, L= 400 mm | M | 30
14.576 | Suporte para eletrocalha, galvanizado a fogo, 100x100 mm | UN | 6
14.577 | Suporte para eletrocalha, galvanizado a fogo, 150x100 mm | UN | 6
14.578 | Suporte para eletrocalha, galvanizado a fogo, 200x100 mm | UN | 6
14.579 | Suporte para eletrocalha, galvanizado a fogo, 250x100 mm | UN | 6
14.580 | Suporte para eletrocalha, galvanizado a fogo, 300x100 mm | UN | 6
14.581 | Suporte para eletrocalha, galvanizado a fogo, 400x100 mm | UN | 6
14.582 | Mão francesa simples, galvanizada a fogo, L= 200 mm | UN | 6
14.583 | Mão francesa simples, galvanizada a fogo, L= 300 mm | UN | 6
14.584 | Mão francesa simples, galvanizada a fogo, L= 400 mm | UN | 6
14.585 | Mão francesa simples, galvanizada a fogo, L= 500 mm | UN | 6
14.586 | Mão francesa dupla, galvanizada a fogo, L= 300 mm | UN | 6
14.587 | Mão francesa dupla, galvanizada a fogo, L= 400 mm | UN | 6
14.588 | Mão francesa dupla, galvanizada a fogo, L= 500 mm | UN | 6
14.589 | Conector terminal tipo BNC para cabo coaxial RG 59 | UN | 6
14.590 | Conector de emenda tipo BNC para cabo coaxial RG 59 | UN | 6
14.591 | Cabo telefônico CI, com 10 pares de 0,50 mm, para centrais telefônicas, equipamentos e rede interna | M | 120
14.592 | Cabo telefônico CI, com 20 pares de 0,50 mm, para centrais telefônicas, equipamentos e rede interna | M | 120
14.593 | Cabo telefônico CI, com 50 pares de 0,50 mm, para centrais telefônicas, equipamentos e rede interna | M | 120
14.594 | Fio telefônico tipo FI-60, para ligação de aparelhos telefônicos | M | 120
14.595 | Fio telefônico externo tipo FE-160 | M | 120
14.596 | Cabo telefônico CTP-APL-SN, com 10 pares de 0,50 mm, para cotos de transição em caixas e entradas | M | 120
14.597 | Cabo telefônico CCE-APL, com 4 pares de 0,50 mm, para conexões em rede externa | M | 120
14.598 | Cabo telefônico secundário de distribuição CTP-APL, com 20 pares de 0,50 mm, para rede externa | M | 120
14.599 | Cabo telefônico secundário de distribuição CTP-APL, com 50 pares de 0,50 mm, para rede externa | M | 120
14.600 | Cabo telefônico secundário de distribuição CTP-APL, com 100 pares de 0,50 mm, para rede externa | M | 120
14.601 | Cabo telefônico secundário de distribuição CTP-APL-G, com 10 pares de 0,50 mm, para rede subterrânea | M | 120
14.602 | Cabo telefônico secundário de distribuição CTP-APL-G, com 20 pares de 0,50 mm, para rede subterrânea | M | 120
14.603 | Cabo telefônico secundário de distribuição CTP-APL-G, com 50 pares de 0,50 mm, para rede subterrânea | M | 120
14.604 | Cabo telefônico secundário de distribuição CTP-APL, com 10 pares de 0,65 mm, para rede externa | M | 120
14.605 | Cabo telefônico secundário de distribuição CTP-APL, com 20 pares de 0,65 mm, para rede externa | M | 120
14.606 | Cabo telefônico secundário de distribuição CTP-APL, com 50 pares de 0,65 mm, para rede externa | M | 120
14.607 | Cabo coaxial tipo RG 6 | M | 60
14.608 | Cabo coaxial tipo RG 11 | M | 300
14.609 | Cabo coaxial tipo RG 59 | M | 300
14.610 | Cabo coaxial tipo RGC 6 | M | 300
14.611 | Cabo coaxial tipo RGC 59 | M | 300
14.612 | Cabo para rede U/UTP 23 AWG com 4 pares - categoria 6A | M | 600
14.613 | Cabo para rede 24 AWG com 4 pares, categoria 6 | M | 600
14.614 | Cabo óptico de terminação, 2 fibras, 50/125 µm - uso interno/externo | M | 300
14.615 | Cabo óptico multimodo, 4 fibras, 50/125 µm - uso interno/externo | M | 300
14.616 | Cabo óptico multimodo, 6 fibras, 50/125 µm - uso interno/externo | M | 300
14.617 | Cabo óptico multimodo, núcleo geleado, 4 fibras, 50/125 µm - uso externo | M | 300
14.618 | Cabo óptico multimodo, núcleo geleado, 6 fibras, 50/125 µm - uso externo | M | 300
14.619 | Caixa de tomada em alumínio para piso 4´ x 4´ | UN | 30
14.620 | Tomada RJ 11 para telefone, sem placa | UN | 30
14.621 | Tomada RJ 45 para rede de dados, com placa | UN | 60
14.622 | Central de iluminação de emergência, completa, para até 6.000 W | UN | 1
14.623 | Luminária para unidade centralizada de sobrepor completa com lâmpada fluorescente compacta de 15 W | UN | 18
14.624 | Módulo para adaptação de luminária de emergência, autonomia 90 minutos para lâmpada fluorescente de 32 W | UN | 1
14.625 | Acionador manual tipo quebra vidro, em caixa plástica | UN | 6
14.626 | Detector termovelocimétrico endereçável com base endereçável | UN | 6
14.627 | Detector de gás liquefeito (GLP), gás natural (GN) ou derivados de metano | UN | 6
14.628 | Sirene audiovisual tipo endereçável | UN | 6
14.629 | Central de iluminação de emergência, completa, autonomia 1 hora, para até 240 W | UN | 6
14.630 | Central de detecção e alarme de incêndio completa, autonomia de 1 hora para 12 laços, 220 V/12 V | UN | 6
14.631 | Sirene tipo corneta de 12 V | UN | 6
14.632 | Bloco autônomo de iluminação de emergência LED, com autonomia mínima de 3 horas, fluxo luminoso de 2.000 até 3.000 lúmens, equipado com 2 faróis | UN | 12
14.633 | Sirene eletrônica em caixa metálica de 4 x 4 | UN | 6
14.634 | Detector óptico de fumaça com base endereçável | UN | 6
14.635 | Painel repetidor de detecção e alarme de incêndio tipo endereçável | UN | 6
14.636 | Acionador manual quebra-vidro endereçável | UN | 6
14.637 | Módulo isolador, módulo endereçador para audiovisual | UN | 6
14.638 | Sinalizador audiovisual endereçável com LED | UN | 6
14.639 | Sinalizador visual de advertência | UN | 6
14.640 | Sinalizador audiovisual de advertência | UN | 6
14.641 | Repetidora de sinais de ocorrências, do painel sinóptico da central de alarme | UN | 6
14.642 | Central de alarme microprocessada, para até 125 zonas | UN | 6
14.643 | Rack fechado padrão metálico, 19 x 12 Us x 470 mm | UN | 2
14.644 | Rack fechado padrão metálico, 19 x 20 Us x 470 mm | UN | 2
14.645 | Rack fechado de piso padrão metálico, 19 x 24 Us x 570 mm | UN | 2
14.646 | Rack fechado de piso padrão metálico, 19 x 44 Us x 770 mm | UN | 2
14.647 | Ponto de acesso de dados (Access Point), uso interno, compatível com PoE 802.3af | UN | 2
14.648 | Guia organizadora de cabos para rack, 19´ 1 U | UN | 2
14.649 | Guia organizadora de cabos para rack, 19´ 2 U | UN | 2
14.650 | Switch Gigabit para servidor central com 24 portas frontais e 2 portas SFP, capacidade 10 / 100 / 1000 Mbps | UN | 2
14.651 | Switch Gigabit 24 portas com capacidade de 10/100/1000/Mbps | UN | 2
14.652 | Caixa subterrânea de entrada de telefonia, tipo R1 (600 x 350 x 500) mm, padrão TELEBRÁS, com tampa | UN | 2
14.653 | Caixa subterrânea de entrada de telefonia, tipo R2 (1070 x 520 x 500) mm, padrão TELEBRÁS, com tampa | UN | 2
14.654 | Caixa de tomada em poliamida e tampa para piso elevado, com 4 alojamentos para elétrica e até 8 alojamentos para telefonia e dados | UN | 6
14.655 | Conector RJ-45 fêmea - categoria 6 | UN | 60
14.656 | Conector RJ-45 fêmea - categoria 6A | UN | 60
14.657 | Distribuidor interno óptico - 1 U para até 24 fibras | UN | 2
14.658 | Patch cords de 1,50 ou 3,00 m - RJ-45 / RJ-45 - categoria 6A | UN | 60
14.659 | Patch panel de 24 portas - categoria 6 | UN | 6
14.660 | Voice panel de 50 portas - categoria 3 | UN | 2
14.661 | Patch cords de 2,00 ou 3,00 m - RJ-45 / RJ-45 - categoria 6A | UN | 60
14.662 | Tampa para caixa R1, padrão TELEBRÁS | UN | 2
14.663 | Tampa para caixa R2, padrão TELEBRÁS | UN | 2
14.664 | Bloco de ligação interna para 10 pares, BLI-10 | UN | 2
14.665 | Bloco de ligação com engate rápido para 10 pares, BER-10 | UN | 2
14.666 | Calha de aço com 4 tomadas 2P+T - 250 V, com cabo | UN | 12
14.667 | Cordão óptico duplex, multimodo com conector LC/LC - 2,5 m | UN | 30
14.668 | Bandeja fixa para rack, 19´ x 500 mm | UN | 2
14.669 | Bandeja fixa para rack, 19´ x 800 mm | UN | 2
14.670 | Bandeja deslizante para rack, 19´ x 800 mm | UN | 2
14.671 | Calha de aço com 8 tomadas 2P+T - 250 V, com cabo | UN | 6
14.672 | Calha de aço com 12 tomadas 2P+T - 250 V, com cabo | UN | 6
14.673 | Painel frontal cego - 19´ x 1 U | UN | 2
14.674 | Painel frontal cego - 19´ x 2 U | UN | 2
14.675 | Protetor de surto híbrido para rede de telecomunicações | UN | 2
14.676 | Divisor interno com 1 entrada e 2 saídas - 75 Ohms | UN | 2
14.677 | Divisor interno com 1 entrada e 4 saídas - 75 Ohms | UN | 2
14.678 | Tomada blindada para VHF/UHF, CATV e FM, frequência 5 MHz a 1 GHz | UN | 2
14.679 | Bloco de distribuição com protetor de surtos, para 10 pares, BTDG-10 | UN | 6
14.680 | Tomada para TV, tipo pino Jack, com placa | UN | 2
14.681 | Caixa de emenda ventilada, em polipropileno, para até 200 pares | UN | 6
15 | INSTALAÇÕES HIDRÁULICAS
15.01 | TUBO PVC OCRE JUNTA ELÁSTICA DN 150 INCLUSIVE CONEXÕES - ENTERRADO | M | 3
15.02 | TUBO DRENO PLASTICO CORRUGADO PERFURADO DE 100MM EM BARRAS | M | 3
15.03 | TUBO DRENO PLASTICO CORRUGADO PERFURADO DE 150MM EM BARRAS | M | 6
15.04 | MANTA GEOTÊXTIL NÃO TECIDO AGULHADO 100% POLIESTER, RT 10 | M2 | 6
15.05 | MANTA GEOTÊXTIL NÃO TECIDO AGULHADO 100% POLIESTER, RT 21 | M2 | 6
15.06 | ENVOLVIMENTO DE DRENOS COM PEDRA BRITADA | M3 | 6
15.07 | ENVOLVIMENTO DE DRENOS COM AREIA GROSSA | M3 | 6
15.08 | CAIXA DE LIGACAO OU INSPECAO - ALVENARIA DE 1/2 TIJOLO REVESTIDA | M2 | 6
15.09 | CAIXA DE LIGACAO OU INSPECAO - ALVENARIA DE 1 TIJOLO REVESTIDA | M2 | 6
15.10 | CAIXA DE LIGACAO OU INSPECAO - TAMPA DE CONCRETO ARMADO | M2 | 6
15.11 | TUBO DRENO PEAD CORRUG PERF DN 100MM EM ROLO | M | 30
15.12 | CC-06 CUBA INOX 460X300X170MM - MISTURADOR DE PAREDE | UN | 2
15.13 | CC-01 CUBA INOX (60X50X30CM) INCLUSIVE VÁLVULA AMERICANA-GRANITO | UN | 2
15.14 | CC-03 CUBA INOX (50X40X25CM) TORNEIRA DE PAREDE INCL.VÁLVULA AMERICANA-GRANITO | UN | 2
15.15 | CC-04 CUBA DUPLA INOX (102X40X25CM) INCLUSIVE VÁLVULA AMERICANA-GRANITO | UN | 2
15.16 | CC-05 CUBA INOX (50X40X25CM) TORNEIRA DE MESA INCL.VÁLVULA AMERICANA-GRANITO | UN | 2
15.17 | AC-04 ABRIGO E CAVALETE DE 3/4" COMPLETO 85X65X30CM | UN | 1
15.18 | AC-05 ABRIGO E CAVALETE DE 1" COMPLETO 85X65X30CM | UN | 1
15.19 | AC-08 ABRIGO E CAVALETE DE 2" COMPLETO 245X110X40CM | UN | 1
15.20 | AG-04 ABRIGO PARA GAS COM 2 CILINDROS DE 45 KG | UN | 2
15.21 | AG-05 ABRIGO PARA GAS COM 4 CILINDROS DE 45 KG | UN | 1
15.22 | AG-06 ABRIGO PARA GAS COM 6 CILINDROS DE 45 KG | UN | 1
15.23 | AG-08 ABRIGO PARA GAS COM 2 BUJOES DE 13 KG | UN | 2
15.24 | PROTECAO ANTICORROSIVA PARA RAMAIS SOB A TERRA | M | 60
15.25 | PROTECAO MECANICA PARA RAMAIS SOB ATERRA | M | 66
15.26 | VG-01 VALVULA E REGULADOR DE PRESSAO DE GAS | UN | 2
15.27 | TUBO ACO GALV NBR5590-CLASSE PESADA DN 20MM (3/4") INCL CONEXOES | M | 42
15.28 | TUBO ACO GALV NBR5590-CLASSE PESADA DN 25MM (1") INCL CONEXOES | M | 18
15.29 | TUBO ACO GALV NBR5590-CLASSE PESADA DN 32MM (1 1/4") INCL CONEXOES | M | 6
15.30 | TUBO ACO GALV NBR5590-CLASSE PESADA DN 40MM (1 1/2") INCL CONEXOES | M | 6
15.31 | ENVOLVIMENTO C/ TUBO DE PVC DN 150MM EM TUBULACAO DE GAS DE RUA | M | 6
15.32 | TUBO DE COBRE P/ GAS CLASSE A S/COST DN=1/2 (15) SOLDA FOSCOPER | M | 66
15.33 | TUBO DE COBRE P/ GAS CLASSE A S/COST DN=3/4 (22) SOLDA FOSCOPER | M | 96
15.34 | TUBO DE COBRE P/ GAS CLASSE A S/COST DN=1 (28) SOLDA FOSCOPER | M | 42
15.35 | TUBO DE COBRE P/ GAS CLASSE A S/COST DN=1 1/4 (35) SOLDA FOSCOPER | M | 6
15.36 | TUBO ACO GALVANIZ NBR5580-CL MEDIA, DN15MM (1/2") - INCL CONEXOES | M | 12
15.37 | TUBO ACO GALVANIZ NBR5580-CL MEDIA, DN20MM (3/4") - INCL CONEXOES | M | 18
15.38 | TUBO ACO GALVANIZ NBR5580-CL MEDIA, DN25MM (1") - INCL. CONEXOES | M | 12
15.39 | TUBO ACO GALVANIZ NBR 5580-CL MEDIA, DN32MM (1 1/4")-INCL CONEXOES | M | 12
15.40 | TUBO ACO GALVANIZ NBR5580-CL MEDIA, DN40MM (1 1/2")-INCL CONEXOES | M | 12
15.41 | TUBO ACO GALVANIZ NBR5580-CL MEDIA, DN50MM (2") - INCL CONEXOES | M | 12
15.42 | TUBO ACO GALVANIZ NBR5580-CL MEDIA, DN65MM (2 1/2") - INCL CONEXOES | M | 48
15.43 | TUBO ACO GALVANIZ NBR5580-CL MEDIA, DN80MM (3")-INCL CONEXOES | M | 12
15.44 | TUBO ACO GALVANIZ NBR5580-CL MEDIA, DN100MM (4")-INCL CONEXOES | M | 12
15.45 | PROTECAO ANTICORROSIVA PARA RAMAIS SOB A TERRA | M | 60
15.46 | TUBO PVC RÍGIDO JUNTA SOLDÁVEL DE 20 INCL CONEXÕES | M | 24
15.47 | TUBO PVC RÍGIDO JUNTA SOLDÁVEL DE 25 INCL CONEXÕES | M | 600
15.48 | TUBO PVC RÍGIDO JUNTA SOLDÁVEL DE 32 INCL CONEXÕES | M | 120
15.49 | TUBO PVC RÍGIDO JUNTA SOLDÁVEL DE 40 INCL CONEXÕES | M | 120
15.50 | TUBO PVC RÍGIDO JUNTA SOLDÁVEL DE 50 INCL CONEXÕES | M | 60
15.51 | TUBO PVC RÍGIDO JUNTA SOLDÁVEL DE 60 INCL CONEXÕES | M | 30
15.52 | TUBO PVC RÍGIDO JUNTA SOLDÁVEL DE 75 INCL CONEXÕES | M | 30
15.53 | TUBO PVC RÍGIDO JUNTA SOLDÁVEL DE 85 INCL CONEXÕES | M | 30
15.54 | TUBO PVC RÍGIDO JUNTA SOLDÁVEL DE 110 INCL CONEXÕES | M | 30
15.55 | REGISTRO DE GAVETA BRUTO DN 15MM (1/2") | UN | 6
15.56 | REGISTRO DE GAVETA BRUTO DN 20MM (3/4") | UN | 6
15.57 | REGISTRO DE GAVETA BRUTO DN 25MM (1") | UN | 6
15.58 | REGISTRO DE GAVETA BRUTO DN 32MM (1 1/4") | UN | 6
15.59 | REGISTRO DE GAVETA BRUTO DN 40MM 1 1/2" | UN | 6
15.60 | REGISTRO DE GAVETA BRUTO DN 50MM (2") | UN | 6
15.61 | REGISTRO DE GAVETA BRUTO DN 65MM (2 1/2") | UN | 6
15.62 | REGISTRO DE GAVETA BRUTO DN 80MM (3") | UN | 6
15.63 | REGISTRO DE GAVETA BRUTO DN 100MM (4") | UN | 6
15.64 | REGISTRO DE PRESSAO BRUTO DE 1/2" | UN | 6
15.65 | REGISTRO DE PRESSAO BRUTO DE 3/4" | UN | 6
15.66 | REGISTRO DE GAVETA COM CANOPLA CROMADA DN 15MM (1/2") | UN | 6
15.67 | REGISTRO DE GAVETA COM CANOPLA CROMADA DN 20MM (3/4") | UN | 6
15.68 | REGISTRO DE GAVETA COM CANOPLA CROMADA DN 25MM (1") | UN | 6
15.69 | REGISTRO DE GAVETA COM CANOPLA CROMADA DN 32MM (1 1/4") | UN | 6
15.70 | REGISTRO DE GAVETA COM CANOPLA CROMADA DN 40MM (1 1/2") | UN | 6
15.71 | REGISTRO DE PRESSAO C/ CANOPLA CROMADA DN 15MM (1/2") | UN | 6
15.72 | REGISTRO DE PRESSAO C/ CANOPLA CROMADA DN 20MM (3/4") | UN | 6
15.73 | VALVULA DE DESCARGA C/ REG INCORP DN=32MM(1 1/4) ACAB ANTIVANDALISMO | UN | 6
15.74 | VALVULA DE DESCARGA C/ REG INCORP DN=40MM(1 1/2) ACAB ANTIVANDALISMO | UN | 6
15.75 | VALVULA DE DESCARGA DE FECHAMENTO AUTOMATICO PARA MICTORIO | UN | 6
15.76 | VALVULA DE DESCARGA C/REG INCORP DN 32MM (1 1/4") C/ ACAB SIMPLES | UN | 6
15.77 | VALVULA DE DESCARGA C/REG INCORP DN 40MM (1 1/2") C/ ACAB SIMPLES | UN | 6
15.78 | VALVULA DE DESCARGA C/ACIONAMENTO DUPLO FLUXO REGISTRO E ACABAM. DN 32MM 1 1/4" | UN | 6
15.79 | VALVULA DE DESCARGA C/ACIONAMENTO DUPLO FLUXO REGISTRO E ACABAM. DN 40MM 1 1/2" | UN | 6
15.80 | ENVELOPE DE CONCRETO PARA DUTOS | M | 300
15.81 | TUBO ACO GALVANIZ NBR5580-CL MEDIA, DN65MM (2 1/2")- INCL CONEXOES | M | 60
15.82 | TUBO ACO GALVANIZ NBR5580-CL MEDIA, DN80MM (3")-INCL CONEXOES | M | 60
15.83 | TUBO ACO GLAVANIZ NBR5580-CL MEDIA, DN100MM (4")-INCL CONEXOES | M | 30
15.84 | PROTECAO ANTI CORROSIVA PARA RAMAIS SOB A TERRA | M | 60
15.85 | REGISTRO DE GAVETA BRUTO DN 65MM (2 1/2") | UN | 6
15.86 | REGISTRO DE GAVETA BRUTO DN 80MM (3") | UN | 6
15.87 | REGISTRO DE GAVETA BRUTO DN 100MM (4") | UN | 6
15.88 | REGISTRO GLOBO ANGULAR AMARELO 2 1/2" | UN | 6
15.89 | REGISTRO DE RECALQUE NO PASSEIO (RR-01) | UN | 2
15.90 | VALVULA DE RETENCAO VERT.BRONZE TIPO LEVE DE 2 1/2" | UN | 6
15.91 | VALVULA DE RETENCAO VERT.BRONZE TIPO LEVE DE 3" | UN | 6
15.92 | VALVULA DE RETENCAO VERT.BRONZE TIPO LEVE DE 4" | UN | 6
15.93 | HIDRANTE COM REGISTRO TIPO GLOBO AMARELO DE 2 1/2" | UN | 6
15.94 | AH-04 ABRIGO PARA HIDRANTE COM MANGUEIRA 1 1/2" E ESGUICHO REGULAVEL | UN | 6
15.95 | MANGUEIRA COM UNIAO DE ENGATE RAPIDO DE 1 1/2" | M | 90
15.96 | MANGUEIRA COM UNIAO DE ENGATE RAPIDO DE 2 1/2" | M | 90
15.97 | ESGUICHO DE LATAO C/ENGATE RAPIDO ORIFICIO DE 1/2" | UN | 6
15.98 | ESGUICHO DE LATAO C/ENGATE RAPIDO ORIFICIO DE 5/8" | UN | 6
15.99 | ESGUICHO DE LATAO C/ENGATE RAPIDO ORIFICIO DE 3/4" | UN | 6
15.100 | VALVULA RETENCAO HORIZ BRONZE DE 2 1/2" | UN | 6
15.101 | VALVULA RETENCAO HORIZONTAL DE BRONZE DE 3" | UN | 6
15.102 | VALVULA RETENCAO HORIZONTAL BRONZE DE 4" | UN | 6
15.103 | EXTINTORES MANUAIS DE CO2 CAPACIDADE 4KG | UN | 12
15.104 | EXTINTORES MANUAIS DE CO2 COM CAPACIDADE DE 6 KG | UN | 42
15.105 | EXTINTORES MANUAIS PO QUIMICO SECO COM CAPACIDADE DE 4 KG | UN | 24
15.106 | EXTINTOR MANUAL PO QUIMICO SECO C/ CAPACIDADE DE 12KG | UN | 18
15.107 | EXTINTOR PORTATIL DE PO QUIMICO BC CAPACIDADE 6 KG | UN | 12
15.108 | EXTINTORES MANUAIS DE AGUA PRESSURIZADA CAP DE 10 L | UN | 48
15.109 | EXTINTOR PORTATIL DE PO QUIMICO ABC CAPACIDADE 6 KG | UN | 36
15.110 | MANOMETRO INDUSTRIAL COM TOMADA INFERIOR. | UN | 2
15.111 | PRESSOSTATO (VALVULA DE FLUXO) COM SENSOR DIAFRAGMA. | UN | 2
15.112 | AI-01 ABRIGO PARA BOMBA DE INCENDIO | UN | 2
15.113 | CONJ MOTOR-BOMBA (CENTRIFUGA) 1/2 HP (3400 L/H -20 MCA) | UN | 1
15.114 | CONJ MOTOR-BOMBA (CENTRIFUGA) 3/4 HP (7400 L/H - 20 MCA) | UN | 1
15.115 | CONJ MOTOR-BOMBA (CENTRIFUGA) 1 HP (8500 L/H - 20 MCA) | UN | 1
15.116 | CONJ MOTOR-BOMBA (CENTRIFUGA) 1.5 HP (10000 L/H - 20 MCA) | UN | 1
15.117 | CONJ MOTOR-BOMBA (CENTRIFUGA) 2 HP (13900 L/H - 20 MCA) | UN | 1
15.118 | CONJ MOTOR-BOMBA (CENTRIFUGA) 3 HP (25000 L/H - 20 MCA) | UN | 1
15.119 | CONJ MOTOR-BOMBA (CENTRIFUGA) 4 HP (31200 L/H - 20 MCA) | UN | 1
15.120 | CONJ MOTOR-BOMBA (CENTRIFUGA) 5 HP (31200 L/H -20 MCA) | UN | 1
15.121 | CONJ MOTOR-BOMBA (CENTRIFUGA) 7,5 HP (40000L/H 20 MCA) | UN | 1
15.122 | CONJ MOTOR-BOMBA (CENTRIFUGA) 10 HP (40000 L/H 20MCA) | UN | 1
15.123 | TUBO DE FERRO FUNDIDO DN 50MM (2") - INCLUSIVE CONEXOES - DESC | M | 42
15.124 | TUBO DE FERRO FUNDIDO DN 75MM (3") - INCLUSIVE CONEXOES - DESC | M | 36
15.125 | TUBO DE FERRO FUNDIDO DN 100MM (4") - INCLUSIVE CONEXOES - DESC | M | 6
15.126 | TUBO PVC NORMAL "SN" JUNTA SOLDÁVEL/ELÁSTICA DN 40 INCL CONEXÕES | M | 12
15.127 | TUBO PVC NORMAL "SN" JUNTA ELÁSTICA DN 50 INCL CONEXÕES | M | 144
15.128 | TUBO PVC NORMAL "SN" JUNTA ELÁSTICA DN 75 INCL CONEXÕES | M | 222
15.129 | TUBO PVC NORMAL "SN" JUNTA ELÁSTICA DN 100 INCL CONEXÕES | M | 300
15.130 | TUBO PVC NORMAL "SN" JUNTA ELÁSTICA DN 150 INCL CONEXÕES | M | 60
15.131 | TUBO DE ACO GALVANIZADO DN 40MM (1.1/2") - INCLUSIVE CONEXOES | M | 6
15.132 | TUBO PVC REFORÇADO "SR" JUNTA ELÁSTICA DN 40 INCL CONEXÕES | M | 18
15.133 | TUBO PVC REFORÇADO "SR" JUNTA ELÁSTICA DN 50 INCL CONEXÕES | M | 48
15.134 | TUBO PVC REFORÇADO "SR" JUNTA ELÁSTICA DN 75 INCL CONEXÕES | M | 18
15.135 | TUBO PVC REFORÇADO "SR" JUNTA ELÁSTICA DN 100 INCL CONEXÕES | M | 108
15.136 | TUBO PVC REFORÇADO "SR" JUNTA ELÁSTICA DN 150 INCL CONEXÕES | M | 102
15.137 | CAIXA SIFONADA DE PVC DN 100X150X50MM C/GRELHA PVC CROMADO | UN | 6
15.138 | CAIXA SIFONADA DE PVC DN 150X150X50MM C/GRELHA METALICA | UN | 12
15.139 | CAIXA SIFONADA DE PVC DN 100X100X50MM C/GRELHA PVC CROMADO | UN | 6
15.140 | RALO SIFONADO CONICO PVC DN 100MM C/GRELHA PVC CROMADO | UN | 12
15.141 | RALO SIFONADO DE F.FUNDIDO DN 150 MM C/GRELHA PVC CROMADO | UN | 18
15.142 | RALO SECO CONICO PVC DN 100MM C/GRELHA PVC CROMADO | UN | 6
15.143 | RALO SECO DE F.FUNDIDO DN 100 MM C/GRELHA PVC CROMADO | UN | 6
15.144 | TERMINAL DE VENTILACAO EM PVC P/ESGOTO DN 50MM (2") | UN | 2
15.145 | TERMINAL DE VENTILACAO EM PVC P/ ESGOTO DN 75MM (3") | UN | 2
15.146 | TERMINAL DE VENTILACAO EM PVC P/ ESGOTO DN 100MM(4") | UN | 3
15.147 | TUBO DE FERRO FUNDIDO DN 75MM (3") - INCLUSIVE CONEXOES | M | 6
15.148 | TUBO DE FERRO FUNDIDO DN 100MM (4") - INCLUSIVE CONEXOES | M | 6
15.149 | TUBO DE FERRO FUNDIDO DN 150MM (6") - INCLUSIVE CONEXOES | M | 6
15.150 | TUBO CONCRETO SIMPLES (PS-1) COM PONTA E BOLSA Ø 50CM NBR 8890/2007 | M | 6
15.151 | TUBO DE PVC REFORÇADO "SR" JUNTA ELÁSTICA DN 40 INCL CONEXÕES | M | 6
15.152 | TUBO DE PVC REFORÇADO "SR" JUNTA ELÁSTICA DN 75 INCL CONEXÕES | M | 60
15.153 | TUBO DE PVC REFORÇADO "SR" JUNTA ELÁSTICA DN 100 INCL CONEXÕES | M | 60
15.154 | TUBO DE PVC REFORÇADO "SR" JUNTA ELÁSTICA DN 150 INCL CONEXÕES | M | 60
15.155 | CONDUTOR DE CHAPA GALVANIZADA N 24 - DESENVOLVIMENTO DE 0,33 M | M | 6
15.156 | LIGACAO CALHA CONDUTOR DE CHAPA ACO GALVANIZADO N.24 DIAMETRO DE 3" | UN | 12
15.157 | LIGACAO CALHA CONDUTOR DE CHAPA ACO GALVANIZADO N.24 DIAMETRO DE 4" | UN | 6
15.158 | CALHA OU AGUA FURTADA EM CHAPA GALV. N 24 - CORTE 0,33M | M | 60
15.159 | CALHA OU AGUA FURTADA EM CHAPA GALV. N 24 - CORTE 0,50M | M | 60
15.160 | CALHA OU AGUA FURTADA EM CHAPA GALV. N 24 - CORTE 1,00M | M | 60
15.161 | RUFO EM CHAPA GALVANIZADA N 24 - CORTE 0,16 M | M | 24
15.162 | RUFO EM CHAPA GALVANIZADA N 24 - CORTE 0,25 M | M | 6
15.163 | RUFO EM CHAPA GALVANIZADA N 24 - CORTE 0,33 M | M | 84
15.164 | RUFO EM CHAPA GALVANIZADA N 24 - CORTE 0,50 M | M | 120
15.165 | RUFO EM CHAPA GALVANIZADA N 24 - CORTE 1,00 M | M | 108
15.166 | GRELHA HEMISFERICA DE FERRO FUNDIDO DN 75MM (3") | UN | 6
15.167 | GRELHA HEMISFERICA DE FERRO FUNDIDO DN 100MM (4") | UN | 18
15.168 | RALO SECO DE F. FUNDIDO DN 100 MM C/GRELHA PVC CROMADO | UN | 6
15.169 | TUBO PVC RÍGIDO JUNTA SOLDÁVEL DE 25 INCL CONEXÕES | M | 30
15.170 | TUBO PVC RÍGIDO JUNTA SOLDÁVEL DE 32 INCL CONEXÕES | M | 18
15.171 | TUBO PVC RÍGIDO JUNTA SOLDÁVEL DE 40 INCL CONEXÕES | M | 12
15.172 | TUBO PVC RÍGIDO JUNTA SOLDÁVEL DE 50 INCL CONEXÕES | M | 30
15.173 | TUBO PVC RÍGIDO JUNTA SOLDÁVEL DE 60 INCL CONEXÕES | M | 6
15.174 | TUBO PVC RÍGIDO JUNTA SOLDÁVEL DE 75 INCL CONEXÕES | M | 36
15.175 | TUBO PVC RÍGIDO JUNTA SOLDÁVEL DE 85 INCL CONEXÕES | M | 6
15.176 | TUBO PVC RÍGIDO JUNTA SOLDÁVEL DE 110 INCL CONEXÕES | M | 54
15.177 | TUBO ACO GALVANIZ NBR5580-CL MEDIA, DN20MM (3/4") - INCL CONEXOES | M | 6
15.178 | TUBO ACO GALVANIZ NBR5580-CL MEDIA, DN25MM (1") - INCL CONEXOES | M | 12
15.179 | TUBO ACO GALVANIZ NBR5580-CL MEDIA, DN32MM (1 1/4")-INCL CONEXOES | M | 6
15.180 | TUBO ACO GALVANIZ NBR5580-CL MEDIA, DN40MM (1 1/2") - INCL CONEXOES | M | 6
15.181 | TUBO ACO GALVANIZ NBR5580-CL MEDIA, DN50MM (2") - INCL CONEXOES | M | 6
15.182 | TUBO ACO GALVANIZ NBR5580-CL MEDIA, DN65MM (2 1/2")-INCL CONEXOES | M | 36
15.183 | TUBO ACO GALVANIZ NBR5580-CL MEDIA, DN80MM (3")-INCL CONEXOES | M | 18
15.184 | TUBO ACO GALVANIZ NBR5580-CL MEDIA, DN100MM (4")-INCL CONEXOES | M | 18
15.185 | REGISTRO DE GAVETA BRUTO DN 20MM (3/4") | UN | 3
15.186 | REGISTRO DE GAVETA BRUTO DN 25MM (1") | UN | 3
15.187 | REGISTRO DE GAVETA BRUTO DN 32MM (1 1/4") | UN | 3
15.188 | REGISTRO DE GAVETA BRUTO DN 40MM (1.1/2") | UN | 3
15.189 | REGISTRO DE GAVETA BRUTO DN 50MM (2") | UN | 3
15.190 | REGISTRO DE GAVETA BRUTO DN 65MM (2.1/2") | UN | 3
15.191 | REGISTRO DE GAVETA BRUTO DN 80MM (3") | UN | 3
15.192 | REGISTRO DE GAVETA BRUTO DN 100MM (4") | UN | 3
15.193 | VALVULA DE RETENCAO HORIZONTAL DE BRONZE DE 1" | UN | 3
15.194 | VALVULA DE RETENCAO HORIZONTAL DE BRONZE DE 1.1/4" | UN | 3
15.195 | VALVULA DE RETENCAO HORIZONTAL DE BRONZE DE 1.1/2" | UN | 3
15.196 | VALVULA DE RETENCAO HORIZONTAL DE BRONZE DE 2" | UN | 3
15.197 | VALVULA DE RETENCAO HORIZONTAL DE BRONZE DE 2.1/2" | UN | 3
15.198 | VALVULA DE RETENCAO HORIZONTAL DE BRONZE DE 3" | UN | 3
15.199 | VALVULA DE RETENCAO HORIZONTAL DE BRONZE DE 4" | UN | 3
15.200 | VALVULA DE RETENCAO VERTICAL DE BRONZE DE 1" | UN | 3
15.201 | VALVULA DE RETENCAO VERTICAL DE BRONZE DE 1.1/4" | UN | 3
15.202 | VALVULA DE RETENCAO VERTICAL DE BRONZE DE 1.1/2" | UN | 3
15.203 | VALVULA DE RETENCAO VERTICAL DE BRONZE DE 2" | UN | 3
15.204 | VALVULA DE RETENCAO VERTICAL DE BRONZE DE 2.1/2" | UN | 3
15.205 | VALVULA DE RETENCAO VERTICAL DE BRONZE DE 3" | UN | 3
15.206 | VALVULA DE RETENCAO VERTICAL DE BRONZE DE 4" | UN | 3
15.207 | VALVULA DE RETENCAO DE PE COM CRIVO DE BRONZE DE 1.1/4" | UN | 3
15.208 | VALVULA DE RETENCAO DE PE COM CRIVO DE BRONZE DE 1.1/2" | UN | 3
15.209 | VALVULA DE RETENCAO DE PE COM CRIVO DE BRONZE DE 2" | UN | 3
15.210 | VALVULA DE RETENCAO DE PE COM CRIVO DE BRONZE DE 2.1/2" | UN | 3
15.211 | TORNEIRA DE BOIA EM LATAO (BOIA PLAST) DN 20MM (3/4") | UN | 3
15.212 | TORNEIRA DE BOIA EM LATAO (BOIA PLAST) DN 25MM (1") | UN | 3
15.213 | TORNEIRA DE BOIA EM LATAO (BOIA PLAST) DN50MM (2") | UN | 3
15.214 | CONJ MOTOR-BOMBA (CENTRIFUGA) 1/2 HP (3400 L/H-20 MCA) | UN | 2
15.215 | CONJ MOTOR-BOMBA(CENTRIFUGA)3/4 HP(7400 L/H-20 MCA) | UN | 2
15.216 | CONJ MOTOR-BOMBA(CENTRIFUGA)1,5 HP(10000 L/H-20 MCA) | UN | 2
15.217 | CONJ MOTOR-BOMBA (CENTRIFUGA) 2 HP (13900 L/H-20 MCA) | UN | 1
15.218 | CONJ MOTOR-BOMBA(CENTRIFUGA)3 HP(25000 L/H-20 MCA) | UN | 1
15.219 | CONJ MOTOR-BOMBA (CENTRIFUGA) 1 HP 8500 L/H-20 MCA | UN | 1
15.220 | CAIXA DÁGUA CÔNICA POLIETILENO CAPACIDADE DE 500L INCLUSIVE TAMPA | UN | 6
15.221 | CAIXA DÁGUA CÔNICA POLIETILENO CAPACIDADE DE 1000L INCLUSIVE TAMPA | UN | 6
15.222 | LT-04 LAVATORIO /BEBEDOURO COLETIVO COM TORNEIRA ANTIVANDALISMO | M | 2
15.223 | LT-06 LAVATÓRIO COLETIVO COM TORNEIRA ANTIVANDALISMO | M | 6
15.224 | LT-07 LAVATÓRIO COLETIVO COM TORNEIRA DE MESA- SANIT.ADMINISTRAÇÃO | M | 2
15.225 | BACIA SIFONADA DE LOUCA BRANCA (VDR 6L) C/ ASSENTO | UN | 30
15.226 | BACIA SIFONADA COM CAIXA DE DESCARGA ACOPLADA BRANCA | UN | 12
15.227 | LAVATORIO DE LOUCA BRANCA SEM COLUNA C/ TORNEIRA DE FECHAM AUTOMATICO | UN | 12
15.228 | MICTORIO DE LOUCA SIFONADO/AUTO ASPIRANTE BRANCO | UN | 18
15.229 | TANQUE DE LOUCA BRANCA,PEQUENO C/COLUNA | UN | 2
15.230 | TANQUE DE LOUCA BRANCA,GRANDE C/COLUNA | UN | 2
15.231 | BR-01 BACIA P/ SANITARIO ACESSIVEL | CJ | 6
15.232 | BR-02 LAVATORIO PARA SANITARIO ACESSIVEL | CJ | 12
15.233 | BR-03 CONJUNTO LAVATORIO E BACIA ACESSIVEIS | CJ | 6
15.234 | BR-04 BARRA DE APOIO COM FIXAÇÃO LATERAL | UN | 12
15.235 | BR-06 CHUVEIRO ACESSIVEL | CJ | 6
15.236 | CHUVEIRO ANTIVANDALISMO | UN | 2
15.237 | CHUVEIRO SIMPLES C/ARTICULACAO, LATAO CROMADO DN 15MM (1/2") | UN | 6
15.238 | BEBEDOURO ELETRICO COM CAPACIDADE DE 40 L | UN | 6
15.239 | BEBEDOURO ELETRICO COM CAPACIDADE DE 80 L | UN | 6
15.240 | FILTRO PRESSAO CUNO(AQUALAR)C/ELEM FILTR CARVAO ATIVADO E CEL 180/L/H | UN | 2
15.241 | FILTRO PRESSAO CUNO (AQUALAR)C/ELEM FILTRANTE CARVAO E CEL 360/L/H | UN | 2
15.242 | FT-02 FILTRO PARA AGUA POTAVEL | UN | 6
15.243 | TORNEIRA DE LAVAGEM COM CANOPLA DE 1/2" | UN | 6
15.244 | TORNEIRA DE FECHAMENTO AUTOMATICO DE MESA | UN | 30
15.245 | TORNEIRA DE FECHAMENTO AUTOMATICO DE PAREDE | UN | 12
15.246 | DEMOLIÇÃO DE TUBULACÕES EM GERAL INCLUINDO CONEXÕES, CAIXAS E RALOS | M | 120
15.247 | DEMOLIÇÃO DE CALHAS E RUFOS EM CHAPAS METALICAS | M | 60
15.248 | DEMOLIÇÃO DE CONDUTORES APARENTES | M | 60
15.249 | RETIRADA DE REGISTROS E VÁLVULAS DE DESCARGA | UN | 30
15.250 | RETIRADA DE VÁLVULAS DE RETENCAO | UN | 6
15.251 | RETIRADA DE TORNEIRAS | UN | 6
15.252 | RETIRADA DE SIFÕES | UN | 6
15.253 | RETIRADA DE APARELHOS SANITÁRIOS INCLUINDO ACESSÓRIOS | UN | 6
15.254 | RETIRADA DE RESERVATÓRIOS DE FIBRO CIMENTO ATE 1000 LITROS | UN | 6
15.255 | RETIRADA DE CONJUNTO DE MOTOR-BOMBA | UN | 2
15.256 | RETIRADA DE HIDRANTE DE PAREDE COMPLETO | UN | 6
15.257 | RECOLOCAÇÃO DE CONJUNTO MOTOR BOMBA | UN | 2
15.258 | RECOLOCAÇÃO DE HIDRANTE DE PAREDE COMPLETO | UN | 6
15.259 | RECOLOCAÇÃO DE APARELHOS SANITARIOS INCLUINDO ACESSORIOS | UN | 6
15.260 | CANOPLA PARA REGISTROS | UN | 6
15.261 | CANOPLA PARA VALVULA DE DESCARGA | UN | 6
15.262 | VOLANTE CROMADO PARA REGISTRO | UN | 6
15.263 | BOTAO PARA VALVULA DE DESCARGA | UN | 6
15.264 | ACABAMENTO ANTIVANDALISMO PARA VALVULA DE DESCARGA | UN | 6
15.265 | REPARO PARA CAIXA DE DESCARGA ACOPLADA | CJ | 6
15.266 | REPARO DE VALVULA DE DESCARGA | UN | 6
15.267 | TUBO DE DESCARGA EM PVC DN=40MM | UN | 3
15.268 | TUBO DE LIGAÇÃO COM CANOPLA PARA VASO SANITÁRIO (METAL CROMADO) | UN | 6
15.269 | LAUDO COM TESTE DE ESTANQUEIDADE EM INSTAL.DE REDES DE DISTRIB.DE GÁS COMBUST.NBR 15526/07 | UN | 6
15.270 | ABRIGO PARA HIDRANTE CAIXA 0,60X0,90X0,17M COM CESTO MEIA LUA P/MANGUEIRA | UN | 3
15.271 | RECARGA DE EXTINTOR DE GAS CARBONICO DE 6 LITROS | UN | 12
15.272 | RECARGA DE EXTINTOR DE ESPUMA DE 10 LITROS | UN | 12
15.273 | RECARGA DE EXTINTOR DE PO QUIMICO DE 4 KG | UN | 12
15.274 | EXTINTOR DE INCENDIO DE AGUA PRESSURIZADA 10L : RECARGA | UN | 12
15.275 | RALO SIFONADO F.FUNDIDO DN 150MM C/GRELHA PVC CROMADO | UN | 3
15.276 | GRELHA METALICA CROMADA DIAM 15 CM | UN | 6
15.277 | GRELHA METALICA CROMADA DIAM 10 CM | UN | 6
15.278 | GRELHA DE FERRO FUNDIDO DE 20X20 CM | UN | 6
15.279 | GRELHA DE FERRO FUNDIDO DE 15X15 CM | UN | 6
15.280 | SIFAO METALICO TIPO COPO DN 2X2" | UN | 18
15.281 | SIFAO METALICO TIPO COPO DN 1 1/2 X 1 1/2" | UN | 24
15.282 | SIFAO PVC RIGIDO TIPO COPO DN 1 1/2X1 1/2" | UN | 18
15.283 | DESENTUPIMENTO DE RAMAIS DE ESGOTO | M | 300
15.284 | SOLDA E REBITAGEM EM CALHAS DE CHAPA GALVANIZADA | M | 6
15.285 | SOLDA EM CHAPA GALVANIZADA | M | 6
15.286 | BOLSA PLASTICA PARA BACIA SANITARIA | UN | 24
15.287 | SUPORTE DE FERRO FUNDIDO PARA LAVATORIO | UN | 6
15.288 | FILTRO DE PRESSAO CUNO (AQUALAR) C/ELEM. FILTRANTE CARVAO E CEL 360/L/H | UN | 3
15.289 | ELEMENTO FILTRANTE CUNO (AQUALAR)ELEM FILTRANTE CARVAO E CEL/180L/H | UN | 3
15.290 | ELEMENTO FILTRANTE CUNO (AQUALAR) CARVAO E CELULOSE 360 L/H | UN | 3
15.291 | CUBA SIMPLES ACO INOX(304) - CHAPA 22 560X330X140MM - SEM PERTENCES | UN | 6
15.292 | CUBA SIMPLES ACO INOX(304) CHAP.22 - 400X340X140MM - SEM PERTENCES | UN | 6
15.293 | CUBA DUPLA ACO INOX(304) CHAPA 22 835X340X140MM - SEM PERTENCES | UN | 6
15.294 | VALVULA AMERICANA | UN | 6
15.295 | VALVULA DE METAL CROMADO DE 1 1/2" | UN | 6
15.296 | MANGUEIRA PARA HIDRANTE DIAM 1 1/2' L=15,00M | UN | 12
15.297 | MANGUEIRA PARA HIDRANTE DIAM 1 1/2' L=30,00M | UN | 12
15.298 | CA-05 CANALETA P/ AGUAS PLUVIAIS (L=60CM) | M | 30
15.299 | CA-06 CANALETA P/ AGUAS PLUVIAIS (L=90CM) | M | 30
15.300 | CA-20 CANALETA DE AGUAS PLUVIAIS EM CONCRETO (15CM) | M | 6
15.301 | CA-21 CANALETA DE AGUAS PLUVIAIS EM CONCRETO (20CM) | M | 24
15.302 | CA-22 CANALETA DE AGUAS PLUVIAIS EM CONCRETO (30CM) | M | 24
15.303 | CANALETA DE CONCRETO 1/2 CANA DN 30CM P/ AGUAS PLUVIAIS | M | 24
15.304 | CANALETA DE CONCRETO 1/2 CANA DN 40CM P/ AGUAS PLUVIAIS | M | 24
15.305 | CANALETA DE CONCRETO 1/2 CANA DN 50CM P/ AGUAS PLUVIAIS | M | 24
15.306 | CANALETA DE CONCRETO 1/2 CANA DN 60CM P/ AGUAS PLUVIAIS | M | 24
15.307 | TC-03 TAMPA DE CONCRETO P/ CANALETA AP (20CM) | M | 24
15.308 | TC-04 TAMPA DE CONCRETO P/ CANALETA AP (25CM) | M | 24
15.309 | TC-05 TAMPA DE CONCRETO P/ CANALETA AP (35CM) | M | 24
15.310 | TC-06 TAMPA EM GRELHA DE FERRO GALVANIZADO P/ CANALETA (20CM) | M | 24
15.311 | TC-07 TAMPA EM GRELHA DE FERRO GALVANIZADO P/ CANALETA (25CM) | M | 24
15.312 | TC-08 TAMPA EM GRELHA DE FERRO GALVANIZADO P/ CANALETA (35CM) | M | 24
15.313 | TC-09 TAMPA DE CONCRETO PRE-MOLDADA PERF. P/ CANALETA L=20CM | M | 24
15.314 | TC-10 TAMPA DE CONCRETO PRE-MOLDADA PERF. P/ CANALETA L=25CM | M | 24
15.315 | TC-11 TAMPA DE CONCRETO PRE-MOLDADA PERF. P/ CANALETA L=35CM | M | 24
15.316 | POÇO DE RETENÇÃO DE ÁGUA PLUVIAL Ø 2,50M COM FUNDO DE BRITA | M | 1
15.317 | TAMPA PRÉ-MOLDADA Ø 2,50M PARA POÇO DE RETENÇÃO DE A.P. COM TAMPA DE INSPEÇÃO Ø 0,60M | UN | 1
15.318 | POÇO DE RETENÇÃO DE ÁGUA PLUVIAL Ø 2,50M COM FUNDO DE CONCRETO | M | 1
15.319 | TUBO PVC OCRE JUNTA ELASTICA DN 100 INCLUSIVE CONEXOES - ENTERRADO | M | 36
15.320 | TUBO PVC OCRE JUNTA ELASTICA DN 150 INCLUSIVE CONEXOES - ENTERRADO | M | 12
15.321 | TUBO PVC OCRE JUNTA ELASTICA DN 200 INCLUSIVE CONEXOES - ENTERRADO | M | 48
15.322 | CAIXA DE ALVENARIA - ESCAVACAO MANUAL COM APILOAMENTO DO FUNDO | M3 | 6
15.323 | CAIXA DE ALVENARIA - LASTRO DE CONCRETO | M3 | 6
15.324 | CAIXA DE ALVENARIA - PAREDE DE 1/2 TIJOLO REVESTIDO | M2 | 6
15.325 | CAIXA DE ALVENARIA - PAREDE DE 1 TIJOLO REVESTIDO | M2 | 6
15.326 | CAIXA DE ALVENARIA - TAMPA DE CONCRETO | M2 | 6
15.327 | CA-10 CAIXA DE AREIA 50X50 CM PARA AGUAS PLUVIAIS | UN | 6
15.328 | GRELHA FERRO PERF. 1,00X0,50 M | UN | 6
15.329 | CI-02 CAIXA DE INSPEÇÃO 80X80CM PARA ESGOTO | UN | 6
15.330 | CG-01 CAIXA DE GORDURA EM ALVENARIA | UN | 6
15.331 | CI-01 CAIXA DE INSPECAO 60X60CM PARA ESGOTO | UN | 6
15.332 | FS-05 FOSSA SEPTICA ANEIS CONCR. DN=1,4M H=1,5M | UN | 1
15.333 | FA-01 FILTRO ANAEROBICO DN=1,40M H=2,00M | UN | 1
15.334 | CD-01 CAIXA DE DISTRIBUICAO /2 CAMARAS | UN | 1
15.335 | CD-03 CAIXA DE DISTRIBUICAO /4 CAMARAS | UN | 1
15.336 | FS-06-01 FOSSA SEPTICA L=3,00M VOL. UTIL = 7,56M3 | UN | 1
15.337 | FS-07-03 FOSSA SEPTICA L=6,40M VOL. UTIL = 29,38M3 | UN | 1
15.338 | FS-08-02 FOSSA SEPTICA ANEIS CONCRETO DN=2,4M H=2,5M | UN | 1
15.339 | FS-08-03 FOSSA SEPTICA ANEIS CONCRETO DN=2,4M H=3,0M | UN | 1
15.340 | FS-09-01 FOSSA SEPTICA ANEIS CONCRETO DN=3,0M H=2,5M | UN | 1
15.341 | SM-03 SUMIDOURO - TAMPA DE CONCRETO DN=2,40M | UN | 1
15.342 | SM-04 SUMIDOURO - TAMPA DE CONCRETO DN=3,00M | UN | 1
15.343 | SM-03 SUMIDOURO - POCO | M | 1
15.344 | SM-04 SUMIDOURO - POCO | M | 1
15.345 | MANTA GEOTÊXTIL NÃO TECIDO AGULHADO 100% POLIESTER, RT 10 | M2 | 60
15.346 | DRENAGEM COM PEDRA BRITADA | M3 | 12
15.347 | DRENAGEM COM AREIA GROSSA | M3 | 12
15.348 | CJ MOTOR BOMBA SUBMERSO 2HP EXTR 2200 A 4000 L/H A M 160 A 100MCA | UN | 1
15.349 | CJ MOTOR BOMBA SUBMERSO 3HP EXTR 2600 A 4900 L/H A M 160 A 100MCA | UN | 1
15.350 | Adaptador de engate rápido em latão de 2 1/2´ x 1 1/2´ | UN | 3
15.351 | Adaptador de engate rápido em latão de 2 1/2´ x 2 1/2´ | UN | 3
15.352 | Hidrante de coluna com duas saídas, 4´x 2 1/2´ - simples | UN | 2
15.353 | Tampão de engate rápido em latão, DN= 2 1/2´, com corrente | UN | 6
15.354 | Tampão de engate rápido em latão, DN= 1 1/2´, com corrente | UN | 6
15.355 | Chave para conexão de engate rápido | UN | 6
15.356 | Esguicho latão com engate rápido, DN= 1 1/2´, jato regulável | UN | 6
15.357 | Abrigo para registro de recalque tipo coluna, completo - inclusive tubulações e válvulas | UN | 3
15.358 | Bico de sprinkler tipo pendente com rompimento da ampola a 68°C | UN | 6
15.359 | Alarme hidráulico tipo gongo | UN | 2
15.360 | Bico de sprinkler tipo upright com rompimento da ampola a 68ºC | UN | 6
15.361 | Válvula de governo completa com alarme VGA, corpo em ferro fundido, extremidades flangeadas e DN = 6´ | UN | 2
15.362 | Tampo/bancada em granito, com frontão, espessura de 2 cm, acabamento polido | M2 | 3
15.363 | Tampo/bancada em concreto armado, revestido em aço inoxidável fosco polido | M2 | 2
15.364 | Dispenser toalheiro em ABS e policarbonato para bobina de 20 cm x 200 m, com alavanca | UN | 12
15.365 | Dispenser papel higiênico em ABS para rolão 300 / 600 m, com visor | UN | 12
15.366 | Cabide cromado para banheiro | UN | 1
15.367 | Saboneteira tipo dispenser, para refil de 800 ml | UN | 12
15.368 | Dispenser toalheiro em ABS, para folhas | UN | 12
15.369 | Ducha cromada simples | UN | 12
15.370 | Aparelho misturador de parede, para pia, com bica móvel, acabamento cromado | UN | 2
15.371 | Caixa de descarga de embutir, acionamento frontal, completa | CJ | 2
15.372 | Ducha higiênica com registro | UN | 12
15.373 | Desviador para duchas e chuveiros | UN | 6
15.374 | Válvula dupla para bancada de laboratório, uso em GLP, com bico para mangueira - diâmetro de 1/4´ a 1/2´ | UN | 6
15.375 | Válvula para cuba de laboratório, com nuca giratória e bico escalonado para mangueira | UN | 6
16 | SERVIÇOS COMPLEMENTARES/ADMINISTRAÇÃO LOCAL
16.01 | BS-05 BANCADA PARA COZINHA - GRANITO POLIDO 20MM | M | 3
16.02 | PR-08 PRATELEIRA DE GRANITO | M | 3
16.03 | PR-03 PRATELEIRA DE GRANILITE - L=30CM | M | 3
16.04 | PR-09 PRATELEIRA EM GRANILITE - L=55CM | M | 2
16.05 | GS-03 GUICHE DE SECRETARIA/JANELA DE 2 FOLHAS | UN | 2
16.06 | PR-10 PRATELEIRA EM GRANILITE L=70CM | M | 1
16.07 | BA-12 BALCÃO DE ATENDIMENTO DE GRANITO (210X60CM) | UN | 2
16.08 | BA-13 BALCAO ATENDIMENTO - GRANITO | UN | 2
16.09 | GS-04 GUICHE DE SECRETARIA/JANELA DE CORRER | UN | 1
16.10 | BA-10 BALCÃO DE DISTRIB.DE GRANITO (L=350CM) | UN | 1
16.11 | BA-11 BALCÃO DE DEVOLUÇÃO DE GRANITO (L=70CM) | UN | 1
16.12 | TAMPO DE PIA EM GRANITO E=2CM | M | 3
16.13 | QE-42 POSTE PARA REDE DE VOLEIBOL (FUNDACAO DIRETA) | PR | 3
16.14 | QE-45 TRAVE DE FUTEBOL DE SALAO (FUNDACAO DIRETA) | UN | 3
16.15 | TREINAMENTO BÁSICO PARA BRIGADA DE INCÊNDIO INCLUSO EQUIPAMENTOS (POR PARTICIPANTE) | UN | 3
16.16 | LIMPEZA SIMPLES EM CALHAS METALICAS | M | 300
16.17 | LIMPEZA SIMPLES EM LAJES/CALHAS DE CONCRETO | M2 | 300
16.18 | TAMPO ACO INOX (304) C/ CUBA SIMPLES - CH.22 | M2 | 2
16.19 | TAMPO ACO INOX (304) C/ CUBA DUPLA - CH.22 | M2 | 2
16.20 | TAMPO LISO EM ACO INOX (304) CHAPA 20 | M2 | 2
16.21 | EX-01 EXAUSTOR AXIAL DN 40CM | UN | 1
16.22 | LIMPEZA DE POSTO PRIMARIO E PINTURA DOS BARRAMENTOS | UN | 3
16.23 | CORTE DE MATO E GRAMA - ROÇAGEM MECANIZADA | M2 | 120
16.24 | QE-02 POSTE PARA REDE DE VOLEIBOL | PR | 2
16.25 | QE-03 TRAVE DE FUTEBOL DE SALAO (FUNDACAO DIRETA) | UN | 2
16.26 | QE-37 TABELA DE BASQUETE INCLUSIVE GALVANIZAÇÃO A FOGO E PINTURA ESMALTE FUNDACAO BROCA Ø 25 CM | UN | 2
16.27 | AL-01 ABRIGO PARA LIXO | UN | 2
16.28 | AL-02 ABRIGO PARA RESÍDUOS RECICLÁVEIS | UN | 2
16.29 | LOCAÇÃO MENSAL CONTAINER DE 6M C/1 V.SANIT. 1 LAVABO E 1 PONTO P/CHUVEIRO,INCLUSIVE SUPORTE AR COND. | M2 | 60
16.30 | LOCAÇÃO MENSAL DE CONTAINER 6,00M COM JANELAS DE VENTILAÇÃO. | M2 | 60
16.31 | ANDAIME - FACHADA - ALUGUEL MENSAL | M2 | 600
16.32 | ANDAIME - TORRE - ALUGUEL MENSAL | M | 600
16.33 | LIMPEZA DA OBRA | M2 | 300
16.34 | LIMPEZA DE FACHADA POR HIDROJATEAMENTO | M2 | 600
16.35 | REMOÇÃO DE RESÍDUOS ( PODA / ENTULHO) PARA ÁREA DE TRANSBORDO E TRIAGEM (ATT) | M3 | 30
16.36 | ESPÍCULAS EM POLICARBONATO PEÇA 33x11,8 CM ARCO DE 100 GRAUS IMPEDIMENTO AO POUSO DE AVES FIXAÇÃO COM PARAFUSO | M | 30
16.37 | SI-07 PLACA DE SINALIZAÇÃO DE AMBIENTE 500X60MM (PAREDE INTERNA) / BRAILLE | UN | 6
16.38 | SI-08 PLACA DE SINALIZAÇÃO DE CORRIMÃO 30X30MM (METÁLICA/BRAILLE) | UN | 60
16.39 | SI-11 SINALIZAÇÃO HORIZONTAL PARA VAGA ACESSIVEL | UN | 6
16.40 | LIMPEZA DO SUBSTRATO COM APLICACAO DE JATO DE AGUA FRIA | M2 | 1
16.41 | LIMPEZA DO SUBSTRATO COM APLICACAO DE JATO DE AGUA QUENTE | M2 | 1
16.42 | LIMPEZA DO SUBSTRATO, LAVAGEM COM SOLUCOES ACIDAS, PISOS E PAREDES | M2 | 1
16.43 | LIMPEZA DO SUBSTRATO, COM JATO DE AR COMPRIMIDO | M2 | 1
16.44 | LIMPEZA DO SUBSTRATO COM UTILIZACAO DE SOLVENTE VOLATEIS | M2 | 1
16.45 | CESTO PARA TABELA DE BASQUETE | UN | 2
16.46 | TABELA DE BASQUETE COM ARO E CESTO | UN | 2
16.47 | TRELIÇA METÁLICA GALV. A FOGO P/TABELA DE BASQUETE MOD.QE-37 A QE-40 | M | 2
16.48 | DUTO COLETOR DE ENTULHO - LOCAÇÃO MENSAL | M | 6
16.49 | LIMPEZA DE CAIXA D'AGUA ATE 1000 LITROS | UN | 1
16.50 | LIMPEZA DE CAIXAS D'AGUA ATE 10.000 LITROS | UN | 1
16.51 | LIMPEZA DE CAIXAS D'AGUA ACIMA DE 10.000 LITROS | UN | 6
16.52 | LIMPEZA DE CAIXA DE INSPECAO | UN | 6
16.53 | LIMPEZA DE FOSSA SEPTICA | M3 | 6
16.54 | LIMPEZA DE SUMIDOURO POR VIAGEM DE 7 M3 | VG | 6
16.55 | CAÇAMBA DE 4M3 PARA RETIRADA DE ENTULHO | UN | 12
16.56 | RETIRADA DE ENTULHO | M3 | 24
16.57 | REMOÇÃO DE RESÍDUOS ( PODA / ENTULHO) PARA ÁREA DE TRANSBORDO E TRIAGEM (ATT) | M3 | 30
16.58 | Placa de sinalização em PVC fotoluminescente (200x200mm), com indicação de equipamentos de alarme, detecção e extinção de incêndio | UN | 60
16.59 | Placa de sinalização em PVC fotoluminescente (150x150mm), com indicação de equipamentos de combate à incêndio e alarme | UN | 60
16.60 | Placa de sinalização em PVC fotoluminescente (240x120mm), com indicação de rota de evacuação e saída de emergência | UN | 60
16.61 | Placa de sinalização em PVC, com indicação de proibição normativa | UN | 60
16.62 | Tachão tipo I bidirecional refletivo | UN | 2
16.63 | Segregador (bate-roda) refletivo - resina | UN | 2
16.64 | Laudo Técnico referente à Instalação e/ou de Manutenção dos Sistemas de Equipamentos de Segurança contra Incêndio e respectiva ART – Anotação de Responsabilidade Técnica ou RRT – Registro de Responsabilidade Técnica , de acordo com o Decreto Estadual 63.911/2018 e suas respectivas Instruções Técnicas | UN | 2
16.65 | Laudo Técnico referente ao Sistema de Instalação Elétrica de baixa tensão e respectiva ART – Anotação de Responsabilidade Técnica ou RRT – Registro de Responsabilidade Técnica , de acordo com o Decreto Estadual 63.911/2018 e suas respectivas Instruções Técnicas | UN | 2
16.66 | Laudo Técnico referente ao Controle de Material de Acabamento e Revestimento - CMAR e respectiva ART – Anotação de Responsabilidade Técnica ou RRT – Registro de Responsabilidade Técnica , de acordo com o Decreto Estadual 63.911/2018 e suas respectivas Instruções Técnicas | UN | 2
TOTAL