## GERAL
CPS/CEETEPS-PRC-2021/08670 ¦ ORÇAMENTO N. 13.3-2022
PLANILHA ORÇAMENTÁRIA GERAL
R E S U M O
| NUMERO ETAPA | DESCRIÇÃO DAS ETAPAS | [8 empty] | VALOR (R$) | %
| 01 | SERVIÇOS INICIAIS
| 02 | INFRAESTRUTURA
| 03 | SUPERESTRUTURA
| 04 | ALVENARIA E ELEMENTOS DIVISÓRIOS
| 05 | COBERTURA
| 06 | REVESTIMENTOS DE PAREDE E TETO
| 07 | FORROS
| 08 | REVESTIMENTOS DE PISOS
| 09 | ELEMENTOS DE MADEIRA E COMPONENTES ESPECIAIS
| 10 | ELEMENTOS METÁLICOS E COMPONENTES ESPECIAIS
| 11 | VIDROS
| 12 | IMPERMEABILIZAÇÕES
| 13 | PINTURA
| 14 | INSTALAÇÕES ELÉTRICAS
| 15 | INSTALAÇÕES HIDRÁULICAS
| 16 | SERVIÇOS COMPLEMENTARES E ADMINISTRAÇÃO LOCAL
TOTAL R$
REFERENCIAIS DE SERVIÇOS E CRITÉRIOS DE MEDIÇÃO: FDE SEM DESONERAÇÃO JANEIRO/2023; CDHU 188 E TABELA SEM DESONERAÇÃO NOVEMBRO/2022; SINAPI SEM DESONERAÇÃO - JANEIRO/2023
| OBJETO: | OBRAS DE REFORMA GERAIS VISANDO A ACESSIBILIDADE, ADEQUAÇÃO DA COZINHA, DRENAGEM E RETENÇÃO DE ÁGUAS PLUVIAIS DO TERRENO E CONSTRUÇÃO DA COBERTURA DA QUADRA E GUARITA NA ETEC ALBERTO SANTOS DUMONT - GUARUJÁ/SP
| LOCAL: | 152 - Etec Alberto Santos Dumont - GUARUJÁ / SP
CPS/CEETEPS-PRC-2021/08670 ¦ ORÇAMENTO N. 13.3-2022
PLANILHA ORÇAMENTÁRIA GERAL
| OBJETO: | OBRAS DE REFORMA GERAIS VISANDO A ACESSIBILIDADE, ADEQUAÇÃO DA COZINHA, DRENAGEM E RETENÇÃO DE ÁGUAS PLUVIAIS DO TERRENO E CONSTRUÇÃO DA COBERTURA DA QUADRA E GUARITA NA ETEC ALBERTO SANTOS DUMONT - GUARUJÁ/SP
| LOCAL: | 152 - Etec Alberto Santos Dumont - GUARUJÁ / SP
FONTE | DATA BASE | ETAPA | SUB-ETAPA | CÓDIGO DO ITEM | DESCRIÇÃO | UNIDADE | QUANTIDADE | CUSTO UNITÁRIO (S/BDI) | CUSTO TOTAL (S/ BDI) | BDI% | PREÇO UNITÁRIO (C/ BDI) | PREÇO TOTAL (C/BDI)
FDE | 2023/01 | 01-SERVIÇOS INICIAIS | 01.1 - LOCAÇÃO DA OBRA | 01.10.001 | GABARITO DE MADEIRA ESQUADRADO E NIVELADO PARA LOCAÇÃO DE OBRA | M | 28
FDE | 2023/01 | 01-SERVIÇOS INICIAIS | 01.2 - ESCAVAÇÃO MANUAL EM TERRA | 01.05.002 | ESCAVACAO MANUAL - PROFUNDIDADE ALEM DE 1.80 M | M3 | 56
FDE | 2023/01 | 01-SERVIÇOS INICIAIS | 01.3 - APILOAMENTO E ATERRO DE CAVAS | 01.06.001 | APILOAMENTO PARA SIMPLES REGULARIZACAO | M2 | 290.05
FDE | 2023/01 | 01-SERVIÇOS INICIAIS | 01.4 - LASTRO DE PEDRA BRITADA OU DE CONCRETO SIMPLES | 01.07.002 | LASTRO DE PEDRA BRITADA - 5CM | M2 | 69.92
FDE | 2023/01 | 01-SERVIÇOS INICIAIS | 01.5 - ESCAVAÇÃO MANUAL EM TERRA | 01.05.001 | ESCAVACAO MANUAL - PROFUNDIDADE ATE 1.80 M | M3 | 97.09
FDE | 2023/01 | 01-SERVIÇOS INICIAIS | 01.6 - APILOAMENTO E ATERRO DE CAVAS | 01.06.005 | REATERRO INTERNO APILOADO | M3 | 101.19
FDE | 2023/01 | 01-SERVIÇOS INICIAIS | 01.7 - ESCAVAÇÃO | 02.01.001 | ESCAVACAO MANUAL - PROFUNDIDADE ATE 1.80 M | M3 | 26
FDE | 2023/01 | 01-SERVIÇOS INICIAIS | 01.7 - ESCAVAÇÃO | 02.01.025 | REATERRO INTERNO APILOADO | M3 | 26
FDE | 2023/01 | 01-SERVIÇOS INICIAIS | 01.8 - FORMA | 02.03.001 | FORMA DE MADEIRA MACICA | M2 | 17.7
FDE | 2023/01 | 02-INFRAESTRUTURA | 02.1 - CONCRETO | 02.05.019 | CONCRETO DOSADO E LANCADO FCK=30MPA | M3 | 26.65
FDE | 2023/01 | 02-INFRAESTRUTURA | 02.2 - ARMADURA | 02.04.002 | ACO CA 50 (A OU B) FYK= 500 M PA | KG | 857
FDE | 2023/01 | 02-INFRAESTRUTURA | 02.2 - ARMADURA | 02.04.003 | ACO CA 60 (A OU B) FYK= 600 M PA | KG | 151
FDE | 2023/01 | 02-INFRAESTRUTURA | 02.3 - FORMA | 02.03.001 | FORMA DE MADEIRA MACICA | M2 | 85.58
FDE | 2023/01 | 02-INFRAESTRUTURA | 02.4 - FUNDAÇÃO PROFUNDA | 02.02.100 | ESTACA ESCAVADA MECANICAMENTE DIAM 25CM | M | 36
FDE | 2023/01 | 02-INFRAESTRUTURA | 02.4 - FUNDAÇÃO PROFUNDA | 02.02.091 | TAXA DE MOBILIZAÇÃO DE EQUIPAMENTO - ESTACA ESCAVADA | UN | 1
FDE | 2023/01 | 02-INFRAESTRUTURA | 02.5 - LOCAÇÃO DA OBRA | 01.10.001 | GABARITO DE MADEIRA ESQUADRADO E NIVELADO PARA LOCAÇÃO DE OBRA | M | 14
FDE | 2023/01 | 02-INFRAESTRUTURA | 02.6 - ESCAVAÇÃO MANUAL EM TERRA | 01.05.002 | ESCAVACAO MANUAL - PROFUNDIDADE ALEM DE 1.80 M | M3 | 18
FDE | 2023/01 | 02-INFRAESTRUTURA | 02.7 - APILOAMENTO E ATERRO DE CAVAS | 01.06.001 | APILOAMENTO PARA SIMPLES REGULARIZACAO | M2 | 8
FDE | 2023/01 | 02-INFRAESTRUTURA | 02.8 - LASTRO DE PEDRA BRITADA OU DE CONCRETO SIMPLES | 01.07.002 | LASTRO DE PEDRA BRITADA - 5CM | M2 | 8
FDE | 2023/01 | 02-INFRAESTRUTURA | 02.9 - EMBASAMENTO | 02.06.020 | ALVENARIA EMBASAMENTO BLOCO CONCRETO ESTRUTURAL 14X19X39CM CLASSE A | M2 | 25
FDE | 2023/01 | 02-INFRAESTRUTURA | 02.10 - IMPERMEABILIZAÇÕES | 02.07.003 | IMPERMEABILIZACAO POR CRISTALIZACAO - SUB SOLOS | M2 | 25
FDE | 2023/01 | 02-INFRAESTRUTURA | 02.11 - FUNDAÇÃO PROFUNDA | 02.02.026 | BROCA DE CONCRETO DE DIAMETRO 25CM - INCL ARRANQUES | M | 60
FDE | 2023/01 | 03-SUPERESTRUTURA | 03.1 - ESTRUTURA METÁLICA | 03.04.010 | FORNECIMENTO E MONTAGEM DE ESTRUTURA METALICA COM AÇO NAO PATINAVE (ASTM A36/A570) | KG | 503.87
FDE | 2023/01 | 03-SUPERESTRUTURA | 03.2 - FORMA | 03.01.002 | FORMAS PLANAS PLASTIFICADA PARA CONCRETO APARENTE | M2 | 3.7
FDE | 2023/01 | 03-SUPERESTRUTURA | 03.2 - FORMA | 03.01.001 | FORMAS DE MADEIRA MACICA | M2 | 116.63
FDE | 2023/01 | 03-SUPERESTRUTURA | 03.3 - CONCRETO | 03.03.020 | CONCRETO DOSADO E LANCADO FCK=30MPA | M3 | 6.87
FDE | 2023/01 | 03-SUPERESTRUTURA | 03.4 - ARMADURA | 03.02.002 | ACO CA 50 (A OU B) FYK= 500 M PA | KG | 2411
FDE | 2023/01 | 03-SUPERESTRUTURA | 03.5 - CONCRETO | 03.03.098 | FORNECIMENTO E MONTAGEM DE ESTRUTURA PRE-MOLDADA DE CONCRETO | M3 | 21.91
CDHU | 2022/11 | 03-SUPERESTRUTURA | 03.6 - CONCRETO E ARGAMASSA ESPECIAL | 11.05.040 | ARGAMASSA GRAUTE | M3 | 6.64
FDE | 2023/01 | 03-SUPERESTRUTURA | 03.7 - ARMADURA | 03.02.003 | ACO CA 60 (A OU B) FYK= 600 M PA | KG | 140
FDE | 2023/01 | 04-ALVENARIA E ELEMENTOS DIVISÓRIOS | 04.1 - DEMOLIÇÕES | 04.50.001 | DEMOLIÇÃO DE ALVENARIAS EM GERAL E ELEMENTOS VAZADOS,INCL REVESTIMENTOS | M3 | 31.86
CDHU | 2022/11 | 04-ALVENARIA E ELEMENTOS DIVISÓRIOS | 04.2 - ALVENARIA COM BLOCO CERÂMICO DE VEDAÇÃO | 14.04.210 | ALVENARIA DE BLOCO CERÂMICO DE VEDAÇÃO, USO REVESTIDO, DE 14 CM | M2 | 125.8
FDE | 2023/01 | 04-ALVENARIA E ELEMENTOS DIVISÓRIOS | 04.3 - DEMOLIÇÕES | 13.50.002 | DEMOLIÇAO PISO GRANILITE, LADRILHO HIDRAULICO, CERAMICO, CACOS, INCLUSIV BASE | M2 | 63.5
FDE | 2023/01 | 04-ALVENARIA E ELEMENTOS DIVISÓRIOS | 04.4 - RETIRADAS | 04.60.010 | RETIRADA DE DIVISÓRIAS EM CHAPAS DE MADEIRA, INCLUSIVE ENTARUGAMENTO | M2 | 24.05
CDHU | 2022/11 | 04-ALVENARIA E ELEMENTOS DIVISÓRIOS | 04.5 - RETIRADA DE FECHAMENTO E ELEMENTO DIVISOR | 04.01.060 | RETIRADA DE DIVISÓRIA EM PLACA DE CONCRETO, GRANITO, GRANILITE OU MÁRMORE | M2 | 20.35
FDE | 2023/01 | 04-ALVENARIA E ELEMENTOS DIVISÓRIOS | 04.6 - RETIRADAS | 12.60.001 | RETIRADA DE MÁRMORE PEDRAS OU GRANITOS INCL DEMOLICÃO ARGAMASSA ASSENTAMENTO | M2 | 5
FDE | 2023/01 | 04-ALVENARIA E ELEMENTOS DIVISÓRIOS | 04.7 - ALVENARIA | 04.01.034 | ALVENARIA DE BLOCO DE CONCRETO 19X19X39 CM CLASSE C | M2 | 121.7
FDE | 2023/01 | 04-ALVENARIA E ELEMENTOS DIVISÓRIOS | 04.7 - ALVENARIA | 04.01.033 | ALVENARIA DE BLOCO DE CONCRETO 14X19X39 CM CLASSE C | M2 | 102.6
CDHU | 2022/11 | 04-ALVENARIA E ELEMENTOS DIVISÓRIOS | 04.8 - DIVISÓRIA E FECHAMENTO | 14.30.010 | DIVISÓRIA EM PLACAS DE GRANITO COM ESPESSURA DE 3 CM | M2 | 33.7
FDE | 2023/01 | 04-ALVENARIA E ELEMENTOS DIVISÓRIOS | 04.9 - ALVENARIA | 04.01.059 | VERGA/CINTA EM BLOCO DE CONCRETO CANALETA - 19 CM | M | 29.4
FDE | 2023/01 | 05-COBERTURA | 05.1 - COBERTURA | 07.03.121 | TELHA TECNOLOGIA CRFS ONDULADA E=8MM | M2 | 749.88
FDE | 2023/01 | 05-COBERTURA | 05.2 - PEÇAS PARA COBERTURA | 07.04.129 | CUMEEIRA ARTICULADA P/ TELHA TECNOLOGIA CRFS ONDULADA | M | 31.85
FDE | 2023/01 | 06-REVESTIMENTOS DE PAREDE E TETO | 06.1 - REVESTIMENTO DE PAREDES INTERNAS | 12.02.002 | CHAPISCO | M2 | 667.3
FDE | 2023/01 | 06-REVESTIMENTOS DE PAREDE E TETO | 06.1 - REVESTIMENTO DE PAREDES INTERNAS | 12.02.005 | EMBOCO | M2 | 667.3
FDE | 2023/01 | 06-REVESTIMENTOS DE PAREDE E TETO | 06.1 - REVESTIMENTO DE PAREDES INTERNAS | 12.02.036 | REVESTIMENTO COM AZULEJOS RETIFICADOS LISOS BRANCO BRILHANTE | M2 | 461.88
FDE | 2023/01 | 06-REVESTIMENTOS DE PAREDE E TETO | 06.1 - REVESTIMENTO DE PAREDES INTERNAS | 12.02.007 | REBOCO | M2 | 319.1
FDE | 2023/01 | 06-REVESTIMENTOS DE PAREDE E TETO | 06.2 - DEMOLIÇÕES | 12.50.002 | DEMOLIÇÃO DE REVEST DE AZULEJOS, PASTILHAS E LADRILHOS INCL ARG ASSENTAMENTO | M2 | 216.35
FDE | 2023/01 | 06-REVESTIMENTOS DE PAREDE E TETO | 06.3 - REVESTIMENTO DE PAREDES INTERNAS | 12.02.072 | GUARNIÇÃO APARELHADA 5 X 1 CM G1-C4 P/ACABAM JUNTAS DILATACAO | M | 26.34
FDE | 2023/01 | 06-REVESTIMENTOS DE PAREDE E TETO | 06.4 - DEMOLIÇÕES | 13.50.002 | DEMOLIÇAO PISO GRANILITE, LADRILHO HIDRAULICO, CERAMICO, CACOS, INCLUSIV BASE | M2 | 22.42
CDHU | 2022/11 | 06-REVESTIMENTOS DE PAREDE E TETO | 06.5 - PLACA CERAMICA NAO ESMALTADA EXTRUDADA | 18.07.040 | PLACA CERÂMICA NÃO ESMALTADA EXTRUDADA DE ALTA RESISTÊNCIA QUÍMICA E MECÂNICA, ESPESSURA DE 14 MM, USO INDUSTRIAL, ASSENTADO COM ARGAMASSA QUÍMICA BICOMPONENTE | M2 | 22.42
CDHU | 2022/11 | 06-REVESTIMENTOS DE PAREDE E TETO | 06.5 - PLACA CERAMICA NAO ESMALTADA EXTRUDADA | 18.07.220 | REJUNTAMENTO EM PLACA CERÂMICA EXTRUDADA ANTIÁCIDA, ESPESSURA DE 14 MM, COM ARGAMASSA INDUSTRIALIZADA BICOMPONENTE, À BASE DE RESINA FURÂNICA, JUNTAS ACIMA DE 3 ATÉ 6 MM | M2 | 22.42
FDE | 2023/01 | 07-FORROS | 07.1 - FORRO | 10.01.082 | FORRO EM LÂMINA DE PVC 200MM E = 7 OU 8MM | M2 | 5.25
FDE | 2023/01 | 07-FORROS | 07.1 - FORRO | 10.01.083 | ESTRUTURA METÁLICA TUBULAR 20X20 GALV. E=0,95MM MALHA 1,20X0,40M P/SUSTENTAÇÃO DE FORRO PVC | M2 | 5.25
FDE | 2023/01 | 08-REVESTIMENTOS DE PISOS | 08.1 - DEMOLIÇÕES | 13.50.001 | DEMOLICAO PISO DE CONCRETO SIMPLES CAPEADO | M3 | 730.48
FDE | 2023/01 | 08-REVESTIMENTOS DE PISOS | 08.2 - REVESTIMENTO DE PISOS | 13.02.009 | PISO DE CONCRETO CAMURCADO-FUNDACAO DIRETA FCK-25 MPA | M2 | 630
FDE | 2023/01 | 08-REVESTIMENTOS DE PISOS | 08.3 - DEMOLIÇÕES | 13.50.002 | DEMOLIÇAO PISO GRANILITE, LADRILHO HIDRAULICO, CERAMICO, CACOS, INCLUSIV BASE | M2 | 473.64
FDE | 2023/01 | 08-REVESTIMENTOS DE PISOS | 08.4 - RETIRADAS | 13.60.013 | RETIRADA DE SOLEIRAS EM GERAL | M | 11.4
FDE | 2023/01 | 08-REVESTIMENTOS DE PISOS | 08.5 - REVESTIMENTO DE PISOS | 13.02.006 | PISO DE CONCRETO FCK 25MPA DESEMPENAMENTO MECÂNICO E=8CM | M2 | 9.85
FDE | 2023/01 | 08-REVESTIMENTOS DE PISOS | 08.5 - REVESTIMENTO DE PISOS | 13.02.069 | PORCELANATO ESMALTADO | M2 | 457.64
FDE | 2023/01 | 08-REVESTIMENTOS DE PISOS | 08.6 - REVESTIMENTO DE SOLEIRA | 13.06.083 | SO-23 SOLEIRA DE GRANITO EM NIVEL 1 PEÇA (L=19 A 22CM) | M | 5.85
FDE | 2023/01 | 08-REVESTIMENTOS DE PISOS | 08.7 - LASTRO PARA PISOS E ENCHIMENTO DE REBAIXOS DE LAJES | 13.01.017 | ARGAMASSA DE REGULARIZACAO CIM/AREIA 1:3 ESP=2,50CM | M2 | 435.69
FDE | 2023/01 | 08-REVESTIMENTOS DE PISOS | 08.8 - REVESTIMENTO DE PISOS | 13.02.019 | LADRILHO HIDRAULICO 25X25 E=2CM - PISO TATIL DE ALERTA | M2 | 9.62
FDE | 2023/01 | 08-REVESTIMENTOS DE PISOS | 08.8 - REVESTIMENTO DE PISOS | 13.02.020 | LADRILHO HIDRAULICO 25X25 E=2CM - PISO TATIL DIRECIONAL | M2 | 0.5
FDE | 2023/01 | 08-REVESTIMENTOS DE PISOS | 08.8 - REVESTIMENTO DE PISOS | 13.02.023 | BORRACHA COLADA - PISO TATIL DIRECIONAL | M2 | 1.2
FDE | 2023/01 | 08-REVESTIMENTOS DE PISOS | 08.8 - REVESTIMENTO DE PISOS | 13.02.053 | BORRACHA COLADA - PISO TATIL DE ALERTA | M2 | 1.55
FDE | 2023/01 | 08-REVESTIMENTOS DE PISOS | 08.9 - RETIRADAS | 13.60.003 | RETIRADA DE PISO DE CERÂMICA OU LADRILHOS HIDRÁULICOS | M2 | 170.8
CDHU | 2022/11 | 08-REVESTIMENTOS DE PISOS | 08.10 - PLACA CERAMICA NAO ESMALTADA EXTRUDADA | 18.07.040 | PLACA CERÂMICA NÃO ESMALTADA EXTRUDADA DE ALTA RESISTÊNCIA QUÍMICA E MECÂNICA, ESPESSURA DE 14 MM, USO INDUSTRIAL, ASSENTADO COM ARGAMASSA QUÍMICA BICOMPONENTE | M2 | 130.1
CDHU | 2022/11 | 08-REVESTIMENTOS DE PISOS | 08.10 - PLACA CERAMICA NAO ESMALTADA EXTRUDADA | 18.07.220 | REJUNTAMENTO EM PLACA CERÂMICA EXTRUDADA ANTIÁCIDA, ESPESSURA DE 14 MM, COM ARGAMASSA INDUSTRIALIZADA BICOMPONENTE, À BASE DE RESINA FURÂNICA, JUNTAS ACIMA DE 3 ATÉ 6 MM | M2 | 130.1
CDHU | 2022/11 | 08-REVESTIMENTOS DE PISOS | 08.10 - PLACA CERAMICA NAO ESMALTADA EXTRUDADA | 18.07.230 | REJUNTAMENTO EM PLACA CERÂMICA EXTRUDADA ANTIÁCIDA DE 14 MM, COM ARGAMASSA SINTÉTICA INDUSTRIALIZADA TRICOMPONENTE, À BASE DE RESINA EPÓXI, JUNTAS DE 3 ATÉ 6 MM | M2 | 38.45
FDE | 2023/01 | 08-REVESTIMENTOS DE PISOS | 08.11 - PISOS | 16.02.090 | CIMENTADO DESEMPENADO COM JUNTA SECA E=3,5CM INCL ARG REG | M2 | 29.7
FDE | 2023/01 | 08-REVESTIMENTOS DE PISOS | 08.12 - REVESTIMENTO DE RODAPÉS | 13.05.001 | RODAPES DE ARGAM CIMENTO E AREIA 1:3 COM ALTURA DE 5 CM | M | 7.2
CDHU | 2022/11 | 08-REVESTIMENTOS DE PISOS | 08.13 - PLACA CERÂMICA ESMALTADA PRENSADA | 18.06.152 | PLACA CERÂMICA ESMALTADA PEI-4 PARA ÁREA INTERNA COM SAÍDA PARA O EXTERIOR, GRUPO DE ABSORÇÃO BIIB, TRÁFEGO MÉDIO, ASSENTADO COM ARGAMASSA COLANTE INDUSTRIALIZADA | M2 | 30.15
CDHU | 2022/11 | 08-REVESTIMENTOS DE PISOS | 08.13 - PLACA CERÂMICA ESMALTADA PRENSADA | 18.06.400 | REJUNTAMENTO EM PLACAS CERÂMICAS COM CIMENTO BRANCO, JUNTAS ACIMA DE 3 ATÉ 5 MM | M2 | 30.15
FDE | 2023/01 | 08-REVESTIMENTOS DE PISOS | 08.14 - REVESTIMENTO DE SOLEIRA | 13.06.084 | SO-24 - SOLEIRA DE GRANITO RAMPADA DESNIVEL ATE 2CM 2 PEÇAS (L=14 A 17CM) | M | 4.8
FDE | 2023/01 | 08-REVESTIMENTOS DE PISOS | 08.15 - CONSERVAÇÃO | 13.80.034 | PISO DE CONCRETO FCK=25MPA E=8CM DESEMPENAMENTO MECÂNICO | M2 | 52.5
FDE | 2023/01 | 09-ELEMENTOS DE MADEIRA E COMPONENTES ESPECIAIS | 09.1 - RETIRADAS | 05.60.005 | RETIRADA DE BATENTES DE ESQUADRIAS DE MADEIRA | UN | 6
FDE | 2023/01 | 09-ELEMENTOS DE MADEIRA E COMPONENTES ESPECIAIS | 09.1 - RETIRADAS | 05.60.001 | RETIRADA DE FOLHAS DE PORTAS OU JANELAS | UN | 15
FDE | 2023/01 | 09-ELEMENTOS DE MADEIRA E COMPONENTES ESPECIAIS | 09.2 - PORTAS/BATENTES/FERRAGENS | 05.01.005 | PM-05 PORTA DE MADEIRA SARRAFEADA P/ PINT. BAT. MADEIRA L=92CM | UN | 4
FDE | 2023/01 | 09-ELEMENTOS DE MADEIRA E COMPONENTES ESPECIAIS | 09.3 - OUTROS COMPONENTES PADRONIZADOS | 05.05.064 | PR-08 PRATELEIRA DE GRANITO | M | 40.8
FDE | 2023/01 | 09-ELEMENTOS DE MADEIRA E COMPONENTES ESPECIAIS | 09.4 - PORTAS/BATENTES/FERRAGENS | 05.01.098 | PM-66 PORTA DE MADEIRA MACHO/FEMEA P/ PINT. BAT. MET. L=72CM | UN | 1
FDE | 2023/01 | 09-ELEMENTOS DE MADEIRA E COMPONENTES ESPECIAIS | 09.4 - PORTAS/BATENTES/FERRAGENS | 05.01.108 | PM-76 PORTA SARRAFEADA MACICA SANIT. ACESSIVEL BAT. MAD. | UN | 4
FDE | 2023/01 | 09-ELEMENTOS DE MADEIRA E COMPONENTES ESPECIAIS | 09.5 - REVESTIMENTO DE SOLEIRA | 13.06.077 | SO-17 SOLEIRA RAMPADA DESNIVEL ATE 2CM (GRANILITE / ALVENARIA 22CM) | M | 2.46
CDHU | 2022/11 | 09-ELEMENTOS DE MADEIRA E COMPONENTES ESPECIAIS | 09.6 - PORTA LISA LAMINADA MONTADA COM BATENTE | 23.04.070 | PORTA EM LAMINADO FENÓLICO MELAMÍNICO COM BATENTE EM ALUMÍNIO - 80 X 180 CM | UN | 4
CDHU | 2022/11 | 09-ELEMENTOS DE MADEIRA E COMPONENTES ESPECIAIS | 09.7 - DIVISÓRIA E FECHAMENTO | 14.30.010 | DIVISÓRIA EM PLACAS DE GRANITO COM ESPESSURA DE 3 CM | M2 | 5.84
FDE | 2023/01 | 09-ELEMENTOS DE MADEIRA E COMPONENTES ESPECIAIS | 09.8 - PORTAS/BATENTES/FERRAGENS | 05.01.110 | PM-80 PORTA SARRAFEADA MACICA PARA HALL DO ELEVADOR BAT. MAD. | UN | 1
CDHU | 2022/11 | 10-ELEMENTOS METÁLICOS E COMPONENTES ESPECIAIS | 10.1 - RETIRADA DE ESQUADRIA E ELEMENTOS METÁLICOS | 04.09.100 | RETIRADA DE GUARDA-CORPO OU GRADIL EM GERAL | M2 | 3
FDE | 2023/01 | 10-ELEMENTOS METÁLICOS E COMPONENTES ESPECIAIS | 10.2 - CONSERVAÇÃO - SERVIÇOS COMPLEMENTARES | 16.80.098 | RETIRADA DE ENTULHO | M3 | 11.8
FDE | 2023/01 | 10-ELEMENTOS METÁLICOS E COMPONENTES ESPECIAIS | 10.3 - RETIRADAS | 06.60.001 | RETIRADA DE ESQUADRIAS METÁLICAS | M2 | 18.9
FDE | 2023/01 | 10-ELEMENTOS METÁLICOS E COMPONENTES ESPECIAIS | 10.4 - OUTROS ELEMENTOS METÁLICOS | 06.03.001 | TI-01 TAMPA DE INSPECAO - ACO | UN | 4.8
CDHU | 2022/11 | 10-ELEMENTOS METÁLICOS E COMPONENTES ESPECIAIS | 10.5 - PORTA EM ALUMINIO | 25.02.050 | PORTA VENEZIANA DE ABRIR EM ALUMÍNIO, LINHA COMERCIAL | M2 | 10.1
CDHU | 2022/11 | 10-ELEMENTOS METÁLICOS E COMPONENTES ESPECIAIS | 10.6 - REPAROS, CONSERVACOES E COMPLEMENTOS - GRUPO 28 | 28.20.430 | DOBRADIÇA EM LATÃO CROMADO, COM MOLA TIPO VAI E VEM, DE 3" | CJ | 2
CDHU | 2022/11 | 10-ELEMENTOS METÁLICOS E COMPONENTES ESPECIAIS | 10.7 - CAIXILHO EM ALUMINIO | 25.01.030 | CAIXILHO EM ALUMÍNIO BASCULANTE COM VIDRO, LINHA COMERCIAL | M2 | 20.38
FDE | 2023/01 | 10-ELEMENTOS METÁLICOS E COMPONENTES ESPECIAIS | 10.8 - OUTROS ELEMENTOS METÁLICOS | 06.03.040 | TELA ARAME GALVANIZADO MOSQUITEIRA CONTRA INSETOS | M2 | 13.18
FDE | 2023/01 | 10-ELEMENTOS METÁLICOS E COMPONENTES ESPECIAIS | 10.9 - ESQUADRIAS METÁLICAS | 06.01.072 | CAIXILHOS DE ALUMINIO -BASCULANTES | M2 | 2.85
FDE | 2023/01 | 10-ELEMENTOS METÁLICOS E COMPONENTES ESPECIAIS | 10.10 - OUTROS ELEMENTOS METÁLICOS | 06.03.060 | BARRA DE APOIO P/DEFICIENTES EM INOX ESCOVADO | CJ | 1
FDE | 2023/01 | 10-ELEMENTOS METÁLICOS E COMPONENTES ESPECIAIS | 10.11 - DEMOLIÇÕES | 13.50.001 | DEMOLICAO PISO DE CONCRETO SIMPLES CAPEADO | M3 | 2.5
CDHU | 2022/11 | 10-ELEMENTOS METÁLICOS E COMPONENTES ESPECIAIS | 10.12 - PORTA LISA LAMINADA MONTADA COM BATENTE | 23.04.070 | PORTA EM LAMINADO FENÓLICO MELAMÍNICO COM BATENTE EM ALUMÍNIO - 80 X 180 CM | UN | 13
FDE | 2023/01 | 10-ELEMENTOS METÁLICOS E COMPONENTES ESPECIAIS | 10.13 - PORTAS/BATENTES/FERRAGENS | 05.01.110 | PM-80 PORTA SARRAFEADA MACICA PARA HALL DO ELEVADOR BAT. MAD. | UN | 3
FDE | 2023/01 | 10-ELEMENTOS METÁLICOS E COMPONENTES ESPECIAIS | 10.14 - ESQUADRIAS METÁLICAS | 06.01.075 | CAIXILHOS DE ALUMINIO -FIXO | M2 | 4.5
FDE | 2023/01 | 10-ELEMENTOS METÁLICOS E COMPONENTES ESPECIAIS | 10.15 - CONSERVAÇÃO | 06.80.088 | CAIXILHO MAXIMAR EM ALUMINIO ANODIZADO | M2 | 1.88
CDHU | 2022/11 | 10-ELEMENTOS METÁLICOS E COMPONENTES ESPECIAIS | 10.16 - ELEMENTOS EM FERRO | 24.03.100 | ALÇAPÃO/TAMPA EM CHAPA DE FERRO COM PORTA CADEADO | M2 | 5
FDE | 2023/01 | 10-ELEMENTOS METÁLICOS E COMPONENTES ESPECIAIS | 10.17 - LOCAÇÃO DA OBRA | 01.10.001 | GABARITO DE MADEIRA ESQUADRADO E NIVELADO PARA LOCAÇÃO DE OBRA | M | 6
FDE | 2023/01 | 10-ELEMENTOS METÁLICOS E COMPONENTES ESPECIAIS | 10.18 - ESCAVAÇÃO MANUAL EM TERRA | 01.05.002 | ESCAVACAO MANUAL - PROFUNDIDADE ALEM DE 1.80 M | M3 | 8.81
FDE | 2023/01 | 10-ELEMENTOS METÁLICOS E COMPONENTES ESPECIAIS | 10.19 - APILOAMENTO E ATERRO DE CAVAS | 01.06.001 | APILOAMENTO PARA SIMPLES REGULARIZACAO | M2 | 3.8
FDE | 2023/01 | 10-ELEMENTOS METÁLICOS E COMPONENTES ESPECIAIS | 10.20 - LASTRO DE PEDRA BRITADA OU DE CONCRETO SIMPLES | 01.07.002 | LASTRO DE PEDRA BRITADA - 5CM | M2 | 3.8
FDE | 2023/01 | 10-ELEMENTOS METÁLICOS E COMPONENTES ESPECIAIS | 10.21 - CONCRETO | 02.05.019 | CONCRETO DOSADO E LANCADO FCK=30MPA | M3 | 1.77
FDE | 2023/01 | 10-ELEMENTOS METÁLICOS E COMPONENTES ESPECIAIS | 10.22 - FORMA | 02.03.001 | FORMA DE MADEIRA MACICA | M2 | 15.9
FDE | 2023/01 | 10-ELEMENTOS METÁLICOS E COMPONENTES ESPECIAIS | 10.23 - EMBASAMENTO | 02.06.020 | ALVENARIA EMBASAMENTO BLOCO CONCRETO ESTRUTURAL 14X19X39CM CLASSE A | M2 | 18.17
CDHU | 2022/11 | 10-ELEMENTOS METÁLICOS E COMPONENTES ESPECIAIS | 10.24 - REPAROS, CONSERVACOES E COMPLEMENTOS - GRUPO 36 | 36.20.060 | BRAÇADEIRA PARA FIXAÇÃO DE ELETRODUTO, ATÉ 4´ | UN | 24
FDE | 2023/01 | 10-ELEMENTOS METÁLICOS E COMPONENTES ESPECIAIS | 10.25 - OUTROS ELEMENTOS METÁLICOS | 06.03.077 | QE-45 TRAVE DE FUTEBOL DE SALAO (FUNDACAO DIRETA) | UN | 2
FDE | 2023/01 | 10-ELEMENTOS METÁLICOS E COMPONENTES ESPECIAIS | 10.25 - OUTROS ELEMENTOS METÁLICOS | 06.03.073 | QE-41 TABELA DE BASQUETE (SOMENTE TRELICA - FIXACAO PAREDE/PILAR) | UN | 2
FDE | 2023/01 | 10-ELEMENTOS METÁLICOS E COMPONENTES ESPECIAIS | 10.25 - OUTROS ELEMENTOS METÁLICOS | 06.03.074 | QE-42 POSTE PARA REDE DE VOLEIBOL (FUNDACAO DIRETA) | PR | 1
FDE | 2023/01 | 11-VIDROS | 11.1 - ESPELHOS | 14.02.001 | EP-01 ESPELHO | UN | 5
FDE | 2023/01 | 11-VIDROS | 11.2 - LOUÇAS | 08.16.025 | MICTORIO DE LOUCA SIFONADO/AUTO ASPIRANTE BRANCO | UN | 3
FDE | 2023/01 | 11-VIDROS | 11.2 - LOUÇAS | 08.16.054 | BR-08 BACIA PARA SANITARIO ACESSIVEL | CJ | 2
FDE | 2023/01 | 11-VIDROS | 11.2 - LOUÇAS | 08.16.092 | BR-04 BARRA DE APOIO COM FIXAÇÃO LATERAL | UN | 4
CDHU | 2022/11 | 11-VIDROS | 11.3 - ACESSORIOS E METAIS | 44.03.050 | DISPENSER PAPEL HIGIÊNICO EM ABS PARA ROLÃO 300 / 600 M, COM VISOR | UN | 15
FDE | 2023/01 | 11-VIDROS | 11.4 - REVESTIMENTO DE PISOS | 13.02.069 | PORCELANATO ESMALTADO | M2 | 94.68
FDE | 2023/01 | 11-VIDROS | 11.5 - LASTRO PARA PISOS E ENCHIMENTO DE REBAIXOS DE LAJES | 13.01.017 | ARGAMASSA DE REGULARIZACAO CIM/AREIA 1:3 ESP=2,50CM | M2 | 94.68
CDHU | 2022/11 | 11-VIDROS | 11.6 - VIDRO COMUM E LAMINADO | 26.01.169 | VIDRO LISO LAMINADO INCOLOR DE 8 MM | M2 | 6.38
CDHU | 2022/11 | 12-IMPERMEABILIZAÇÕES | 12.1 - LIMPEZA DE OBRA | 55.01.140 | LIMPEZA DE SUPERFÍCIE COM HIDROJATEAMENTO | M2 | 32
FDE | 2023/01 | 12-IMPERMEABILIZAÇÕES | 12.2 - PROCEDIMENTOS PARA PREPARO E LIMPEZA DO SUBSTRATO | 16.35.003 | ESCARIFICACAO COM DISCO DE DESBASTE ATE 0,5CM DE PROFUNDIDADE | M2 | 32
FDE | 2023/01 | 12-IMPERMEABILIZAÇÕES | 12.3 - IMPERMEABILIZAÇÕES | 02.07.003 | IMPERMEABILIZACAO POR CRISTALIZACAO - SUB SOLOS | M2 | 99.7
FDE | 2023/01 | 13-PINTURA | 13.1 - ESQUADRIAS | 15.03.006 | ESMALTE SEM MASSA NIVELADORA EM ESQUADRIAS DE MADEIRA | M2 | 283.2
FDE | 2023/01 | 13-PINTURA | 13.2 - FORROS / PAREDES INTERNAS | 15.02.026 | TINTA LATEX STANDARD COM MASSA NIVELADORA | M2 | 10.95
FDE | 2023/01 | 13-PINTURA | 13.3 - ESQUADRIAS | 15.03.021 | ESMALTE EM ESQUADRIAS DE FERRO | M2 | 21
FDE | 2023/01 | 13-PINTURA | 13.4 - FORROS / PAREDES INTERNAS | 15.02.025 | TINTA LATEX STANDARD | M2 | 191.11
CDHU | 2022/11 | 13-PINTURA | 13.5 - PINTURA EM ESTRUTURAS METALICAS | 33.07.140 | PINTURA COM ESMALTE ALQUÍDICO EM ESTRUTURA METÁLICA | KG | 460
FDE | 2023/01 | 13-PINTURA | 13.6 - EXTERNA | 15.04.031 | VERNIZ ACRILICO BASE AGUA APLICAÇAO 3 DEMAOS | M2 | 26.4
SINAPI | 2023/01 | 13-PINTURA | 13.7 - SERVIÇOS AUXILIARES | 95626 | APLICAÇÃO MANUAL DE TINTA LÁTEX ACRÍLICA EM PAREDE EXTERNAS DE CASAS, DUAS DEMÃOS. AF_11/2016 | M2 | 29.08
FDE | 2023/01 | 13-PINTURA | 13.8 - FORROS / PAREDES INTERNAS | 15.02.019 | ESMALTE | M2 | 1613.94
SINAPI | 2023/01 | 13-PINTURA | 13.9 - SERVIÇOS AUXILIARES | 88488 | APLICAÇÃO MANUAL DE PINTURA COM TINTA LÁTEX ACRÍLICA EM TETO, DUAS DEMÃOS. AF_06/2014 | M2 | 2885.28
SINAPI | 2023/01 | 13-PINTURA | 13.9 - SERVIÇOS AUXILIARES | 88494 | APLICAÇÃO E LIXAMENTO DE MASSA LÁTEX EM TETO, UMA DEMÃO. AF_06/2014 | M2 | 2871.48
SINAPI | 2023/01 | 13-PINTURA | 13.9 - SERVIÇOS AUXILIARES | 88489 | APLICAÇÃO MANUAL DE PINTURA COM TINTA LÁTEX ACRÍLICA EM PAREDES, DUAS DEMÃOS. AF_06/2014 | M2 | 2707.36
SINAPI | 2023/01 | 13-PINTURA | 13.9 - SERVIÇOS AUXILIARES | 88495 | APLICAÇÃO E LIXAMENTO DE MASSA LÁTEX EM PAREDES, UMA DEMÃO. AF_06/2014 | M2 | 2530.16
FDE | 2023/01 | 13-PINTURA | 13.10 - FORROS / PAREDES INTERNAS | 15.02.010 | TINTA LATEX ECONOMICA EM ELEMENTO VAZADO | M2 | 256.2
CDHU | 2022/11 | 13-PINTURA | 13.11 - PINTURA EM SUPERFICIE METALICA, INCLUSIVE PREPARO | 33.11.050 | ESMALTE À BASE ÁGUA EM SUPERFÍCIE METÁLICA, INCLUSIVE PREPARO | M2 | 9.45
CDHU | 2022/11 | 13-PINTURA | 13.12 - PINTURA DE SINALIZACAO | 33.09.021 | TINTA ACRÍLICA PARA FAIXAS DEMARCATÓRIAS | M | 84.7
CDHU | 2022/11 | 13-PINTURA | 13.13 - COMUNICACAO VISUAL E SONORA | 30.06.110 | SINALIZAÇÃO COM PICTOGRAMA PARA VAGA DE ESTACIONAMENTO, COM FAIXAS DEMARCATÓRIAS | UN | 2
FDE | 2023/01 | 13-PINTURA | 13.14 - FORROS / PAREDES INTERNAS | 15.02.005 | TINTA LATEX ECONOMICA | M2 | 2328
SINAPI | 2023/01 | 13-PINTURA | 13.15 - SERVIÇOS AUXILIARES | 88496 | APLICAÇÃO E LIXAMENTO DE MASSA LÁTEX EM TETO, DUAS DEMÃOS. AF_06/2014 | M2 | 191
FDE | 2023/01 | 13-PINTURA | 13.16 - EXTERNA | 15.04.080 | PINTURA DE QUADRAS ESP-LINHAS DEMARCATORIAS (600M2) | UN | 1
CDHU | 2022/11 | 13-PINTURA | 13.17 - PINTURA EM PISOS | 33.06.020 | ACRÍLICO PARA QUADRAS E PISOS CIMENTADOS | M2 | 600
FDE | 2023/01 | 14-INSTALAÇÕES ELÉTRICAS | 14.1 - CONSERVAÇÃO - APARELHOS E EQUIPAMENTOS | 09.84.062 | ADEQUAÇÃO DE LUMINARIA FLUORESCENTE 2X32W PARA LED TUBULAR VIDRO 18W TEMPERATURA DE COR 4000ºK | UN | 31
FDE | 2023/01 | 14-INSTALAÇÕES ELÉTRICAS | 14.2 - LUMINÁRIAS INTERNAS | 09.09.057 | LUMINÁRIA SOBREPOR LED TUBULAR VIDRO 2X18W TEMPERATURA DE COR 4000ºK | UN | 18
CDHU | 2022/11 | 14-INSTALAÇÕES ELÉTRICAS | 14.3 - APARELHO DE ILUMINACAO COMERCIAL E INDUSTRIAL | 41.14.792 | LUMINÁRIA HERMÉTICA DE SOBREPOR, COM DIFUSOR EM POLICARBONATO, PARA LÂMPADAS DE 2 X 28 W/32 W/54 W | UN | 4
CDHU | 2022/11 | 14-INSTALAÇÕES ELÉTRICAS | 14.4 - LAMPADAS | 41.02.551 | LÂMPADA LED TUBULAR T8 COM BASE G13, DE 1850 ATÉ 2000 IM - 18 A 20 W | UN | 8
CDHU | 2022/11 | 14-INSTALAÇÕES ELÉTRICAS | 14.5 - REPAROS, CONSERVACOES E COMPLEMENTOS - GRUPO 40 | 40.20.240 | PLUGUE COM 2P+T DE 10A, 250V | UN | 58
FDE | 2023/01 | 14-INSTALAÇÕES ELÉTRICAS | 14.6 - POÇO TUBULAR PROFUNDO: PERFURAÇÃO E EQUIPAMENTOS | 16.85.084 | CABO COBRE FLEXÍVEL MULTIPOLAR PP 3X2,5 MM2 0,6/1KV | M | 29.5
FDE | 2023/01 | 14-INSTALAÇÕES ELÉTRICAS | 14.7 - ILUMINAÇÃO INTERNA | 09.11.041 | IL-101 PROJETOR LED <=100W L240 X H175 MM C/DIFUSOR DE VIDRO TEMPERADO. | UN | 17
FDE | 2023/01 | 14-INSTALAÇÕES ELÉTRICAS | 14.8 - CONSERVAÇÃO - APARELHOS E EQUIPAMENTOS | 09.85.060 | CONDULETE DE 1" | UN | 180
FDE | 2023/01 | 14-INSTALAÇÕES ELÉTRICAS | 14.8 - CONSERVAÇÃO - APARELHOS E EQUIPAMENTOS | 09.84.009 | TOMADA 2P+T PADRAO NBR 14136 CORRENTE 10A-250V | UN | 90
CDHU | 2022/11 | 14-INSTALAÇÕES ELÉTRICAS | 14.9 - TOMADAS | 40.04.140 | TOMADA 3P+T DE 32 A, BLINDADA INDUSTRIAL DE SOBREPOR NEGATIVA | CJ | 1
FDE | 2023/01 | 14-INSTALAÇÕES ELÉTRICAS | 14.10 - CONSERVAÇÃO - APARELHOS E EQUIPAMENTOS | 09.84.020 | ESPELHO DE 4'X2' | UN | 176
CDHU | 2022/11 | 14-INSTALAÇÕES ELÉTRICAS | 14.11 - INTERRUPTORES E MINUTERIAS | 40.05.020 | INTERRUPTOR COM 1 TECLA SIMPLES E PLACA | CJ | 19
FDE | 2023/01 | 14-INSTALAÇÕES ELÉTRICAS | 14.12 - REDE DE BAIXA TENSÃO: CAIXAS DE PASSAGEM | 09.06.025 | CAIXA DE PASSAGEM EM ALVENARIA DE 0,40X0,40X0,40 M | UN | 8
FDE | 2023/01 | 14-INSTALAÇÕES ELÉTRICAS | 14.12 - REDE DE BAIXA TENSÃO: CAIXAS DE PASSAGEM | 09.06.026 | CAIXA DE PASSAGEM EM ALVENARIA DE 0,60X0,60X0,60 M | UN | 3
FDE | 2023/01 | 14-INSTALAÇÕES ELÉTRICAS | 14.13 - REDE DE BAIXA TENSÃO: DUTO / QUADROS PARCIAIS LUZ / QUADROS TELEFONE | 09.05.003 | ELETROD ACO GALV QUENTE (NBR 5624) 25 MM (1") - INCL CONEXOES | M | 941
CDHU | 2022/11 | 14-INSTALAÇÕES ELÉTRICAS | 14.14 - EQUIPAMENTOS PARA SISTEMA DE SEGURANCA, VIGILANCIA E CONTROLE | 66.08.258 | PONTO DE ACESSO DE DADOS (ACCESS POINT), USO INTERNO, COMPATÍVEL COM POE 802.3AF | UN | 1
CDHU | 2022/11 | 14-INSTALAÇÕES ELÉTRICAS | 14.15 - CABO PARA TRANSMISSAO DE DADOS | 39.18.120 | CABO PARA REDE U/UTP 23 AWG COM 4 PARES - CATEGORIA 6A | M | 750
CDHU | 2022/11 | 14-INSTALAÇÕES ELÉTRICAS | 14.16 - COMUNICACAO VISUAL E SONORA | 30.06.061 | SISTEMA DE ALARME PNE COM INDICADOR AUDIOVISUAL, PARA PESSOAS COM MOBILIDADE REDUZIDA OU CADEIRANTE | CJ | 4
FDE | 2023/01 | 14-INSTALAÇÕES ELÉTRICAS | 14.17 - REDE DE BAIXA TENSÃO: ENFIAÇÃO | 09.07.003 | FIO DE 1,50 MM2 - 750 V DE ISOLACAO | M | 2280
FDE | 2023/01 | 14-INSTALAÇÕES ELÉTRICAS | 14.17 - REDE DE BAIXA TENSÃO: ENFIAÇÃO | 09.07.004 | FIO DE 2,50 MM2 - 750 V DE ISOLACAO | M | 1260
FDE | 2023/01 | 14-INSTALAÇÕES ELÉTRICAS | 14.17 - REDE DE BAIXA TENSÃO: ENFIAÇÃO | 09.07.005 | FIO DE 4 MM2 - 750 V DE ISOLACAO | M | 250
FDE | 2023/01 | 14-INSTALAÇÕES ELÉTRICAS | 14.17 - REDE DE BAIXA TENSÃO: ENFIAÇÃO | 09.07.006 | FIO DE 6 MM2 - 750 V DE ISOLACAO | M | 300
FDE | 2023/01 | 14-INSTALAÇÕES ELÉTRICAS | 14.17 - REDE DE BAIXA TENSÃO: ENFIAÇÃO | 09.07.011 | CABO DE 10 MM2 - 750 V DE ISOLACAO | M | 100
FDE | 2023/01 | 14-INSTALAÇÕES ELÉTRICAS | 14.17 - REDE DE BAIXA TENSÃO: ENFIAÇÃO | 09.07.012 | CABO DE 16 MM2 - 750 V DE ISOLACAO | M | 200
FDE | 2023/01 | 14-INSTALAÇÕES ELÉTRICAS | 14.17 - REDE DE BAIXA TENSÃO: ENFIAÇÃO | 09.07.014 | CABO DE 35 MM2 - 750 V DE ISOLACAO | M | 400
FDE | 2023/01 | 14-INSTALAÇÕES ELÉTRICAS | 14.18 - QUADRO GERAL | 09.04.089 | DISJUNTOR UNIPOLAR TERMOMAGNETICO 1X35A A 1X50A | UN | 8
FDE | 2023/01 | 14-INSTALAÇÕES ELÉTRICAS | 14.18 - QUADRO GERAL | 09.04.091 | DISJUNTOR BIPOLAR TERMOMAGNETICO 2X10A A 2X50A | UN | 6
FDE | 2023/01 | 14-INSTALAÇÕES ELÉTRICAS | 14.19 - ENTRADA EM BAIXA TENSÃO | 09.02.088 | DISJUNTOR TRIPOLAR TERMOMAGNETICO 3X10A A 3X50A | UN | 7
FDE | 2023/01 | 14-INSTALAÇÕES ELÉTRICAS | 14.19 - ENTRADA EM BAIXA TENSÃO | 09.02.089 | DISJUNTOR TRIPOLAR TERMOMAGNETICO 3X60A A 3X100A | UN | 4
FDE | 2023/01 | 14-INSTALAÇÕES ELÉTRICAS | 14.20 - LUMINÁRIAS INTERNAS | 09.09.083 | IL-83 ILUMINAÇÃO AUTONOMA DE EMERGÊNCIA - LED | UN | 2
SINAPI | 2023/01 | 14-INSTALAÇÕES ELÉTRICAS | 14.21 - SERVIÇOS AUXILIARES | 102137 | CHAVE DE BOIA AUTOMÁTICA SUPERIOR/INFERIOR 15A/250V - FORNECIMENTO E INSTALAÇÃO. AF_12/2020 | UN | 4
FDE | 2023/01 | 14-INSTALAÇÕES ELÉTRICAS | 14.22 - COMBATE A INCENDIO: DEMAIS SERVIÇOS | 08.08.074 | CONJ MOTOR-BOMBA (CENTRIFUGA) 2 HP (13900 L/H - 20 MCA) | UN | 5
CDHU | 2022/11 | 14-INSTALAÇÕES ELÉTRICAS | 14.23 - PAINEL AUTOPORTANTE | 37.06.014 | PAINEL AUTOPORTANTE EM CHAPA DE AÇO, COM PROTEÇÃO MÍNIMA IP 54 - SEM COMPONENTES | M2 | 2.1
FDE | 2023/01 | 14-INSTALAÇÕES ELÉTRICAS | 14.24 - CONSERVAÇÃO - BAIXA TENSÃO | 09.83.070 | RELE BIMETALICO DE SOBRECORRENTE FAIXA AJUSTAVEL DE 6,3A - 10A PARA QD.COMANDO BOMBA RECALQUE | UN | 5
CDHU | 2022/11 | 14-INSTALAÇÕES ELÉTRICAS | 14.25 - CONTATOR | 40.10.020 | CONTATOR DE POTÊNCIA 9 A - 2NA+2NF | UN | 5
CDHU | 2022/11 | 14-INSTALAÇÕES ELÉTRICAS | 14.26 - BASES | 37.11.020 | BASE DE FUSÍVEL DIAZED COMPLETA PARA 25 A | UN | 21
CDHU | 2022/11 | 14-INSTALAÇÕES ELÉTRICAS | 14.27 - FUSIVEIS | 37.12.200 | FUSÍVEL DIAZED RETARDADO DE 2 A ATÉ 25 A | UN | 21
CDHU | 2022/11 | 14-INSTALAÇÕES ELÉTRICAS | 14.28 - REPAROS, CONSERVACOES E COMPLEMENTOS - GRUPO 40 | 40.20.100 | BOTOEIRA DE COMANDO LIGA-DESLIGA, SEM SINALIZAÇÃO | UN | 5
CDHU | 2022/11 | 14-INSTALAÇÕES ELÉTRICAS | 14.29 - ELETRODUTO EM PVC CORRUGADO FLEXIVEL | 38.19.020 | ELETRODUTO DE PVC CORRUGADO FLEXÍVEL LEVE, DIÂMETRO EXTERNO DE 20 MM | M | 6
FDE | 2023/01 | 14-INSTALAÇÕES ELÉTRICAS | 14.30 - CONSERVAÇÃO - BAIXA TENSÃO | 09.82.011 | BRACADEIRA PARA FIXACAO DE ELETRODUTO | UN | 8
CDHU | 2022/11 | 14-INSTALAÇÕES ELÉTRICAS | 14.31 - REPAROS, CONSERVACOES E COMPLEMENTOS - GRUPO 40 | 40.20.050 | SINALIZADOR COM LÂMPADA | UN | 12
CDHU | 2022/11 | 14-INSTALAÇÕES ELÉTRICAS | 14.32 - CHAVE COMUTADORA E SELETORA | 40.12.210 | CHAVE COMUTADORA/SELETORA COM 3 POLOS E 3 POSIÇÕES PARA 25 A | UN | 2
FDE | 2023/01 | 14-INSTALAÇÕES ELÉTRICAS | 14.33 - QUADRO GERAL | 09.04.043 | QUADRO GERAL-BARRAMENTO DE 150 A | M | 1.5
FDE | 2023/01 | 14-INSTALAÇÕES ELÉTRICAS | 14.34 - CONSERVAÇÃO - BAIXA TENSÃO | 09.83.038 | BARRA DE COBRE PARA NEUTRO - 100 A | UN | 2
FDE | 2023/01 | 14-INSTALAÇÕES ELÉTRICAS | 14.35 - ENTRADA EM BAIXA TENSÃO | 09.02.086 | DISJUNTOR BIPOLAR TERMOMAGNETICO 2X10A A 2X50A | UN | 10
FDE | 2023/01 | 14-INSTALAÇÕES ELÉTRICAS | 14.36 - QUADRO GERAL | 09.04.050 | PLACA DE ACRILICO TRANSPARENTE ESP=5MM PROTECAO A CONTATO ACIDENTAL | M2 | 0.5
FDE | 2023/01 | 14-INSTALAÇÕES ELÉTRICAS | 14.37 - REDE DE BAIXA TENSÃO: DUTO / QUADROS PARCIAIS LUZ / QUADROS TELEFONE | 09.05.045 | QUADRO DISTRIBUICAO, DISJ. GERAL 50A P/ 10 A 12 DISJS. | UN | 1
FDE | 2023/01 | 14-INSTALAÇÕES ELÉTRICAS | 14.38 - CONSERVAÇÃO - BAIXA TENSÃO | 09.83.037 | BARRA DE COBRE PARA NEUTRO - 60 A | UN | 2
CDHU | 2022/11 | 14-INSTALAÇÕES ELÉTRICAS | 14.39 - COMPONENTES PARA CABO DE DESCIDA | 42.05.560 | CORDOALHA FLEXÍVEL "JUMPERS" DE 25 X 300 MM, COM 4 FUROS DE 11 MM | UN | 9
FDE | 2023/01 | 14-INSTALAÇÕES ELÉTRICAS | 14.40 - CONSERVAÇÃO - APARELHOS E EQUIPAMENTOS | 09.84.040 | CALHA DA LUMINÁRIA P/LÂMPADA FLUOR. 2X16W C/DIFUSOR E SOQUETES (IL-68) | UN | 5
FDE | 2023/01 | 14-INSTALAÇÕES ELÉTRICAS | 14.40 - CONSERVAÇÃO - APARELHOS E EQUIPAMENTOS | 09.85.086 | LAMPADA LED TUBULAR VIDRO DE 10W C/TEMPERATURA DE COR 4000° K | UN | 10
CDHU | 2022/11 | 14-INSTALAÇÕES ELÉTRICAS | 14.41 - TOMADAS | 40.04.090 | TOMADA RJ 11 PARA TELEFONE, SEM PLACA | UN | 1
CDHU | 2022/11 | 14-INSTALAÇÕES ELÉTRICAS | 14.41 - TOMADAS | 40.04.096 | TOMADA RJ 45 PARA REDE DE DADOS, COM PLACA | UN | 3
CDHU | 2022/11 | 14-INSTALAÇÕES ELÉTRICAS | 14.42 - ELETRODUTO EM POLIETILENO DE ALTA DENSIDADE | 38.13.016 | ELETRODUTO CORRUGADO EM POLIETILENO DE ALTA DENSIDADE, DN= 40 MM, COM ACESSÓRIOS | M | 20
SINAPI | 2023/01 | 14-INSTALAÇÕES ELÉTRICAS | 14.43 - SERVIÇOS AUXILIARES | 91834 | ELETRODUTO FLEXÍVEL CORRUGADO, PVC, DN 25 MM (3/4"), PARA CIRCUITOS TERMINAIS, INSTALADO EM FORRO - FORNECIMENTO E INSTALAÇÃO. AF_12/2015 | M | 20
FDE | 2023/01 | 15-INSTALAÇÕES HIDRÁULICAS | 15.1 - RETIRADAS | 08.60.007 | RETIRADA DE TORNEIRAS | UN | 3
CDHU | 2022/11 | 15-INSTALAÇÕES HIDRÁULICAS | 15.2 - GRELHAS E TAMPAS | 49.06.560 | GRELHA COM CALHA E CESTO COLETOR PARA PISO EM AÇO INOXIDÁVEL, LARGURA DE 20 CM | M | 10.4
FDE | 2023/01 | 15-INSTALAÇÕES HIDRÁULICAS | 15.3 - LOUÇAS | 08.16.010 | LAVATORIO DE LOUCA BRANCA SEM COLUNA C/ TORNEIRA DE FECHAM AUTOMATICO | UN | 6
CDHU | 2022/11 | 15-INSTALAÇÕES HIDRÁULICAS | 15.4 - BANCADAS E TAMPOS | 44.02.200 | TAMPO/BANCADA EM CONCRETO ARMADO, REVESTIDO EM AÇO INOXIDÁVEL FOSCO POLIDO | M2 | 6.9
CDHU | 2022/11 | 15-INSTALAÇÕES HIDRÁULICAS | 15.5 - APARELHOS DE ACO INOXIDAVEL | 44.06.300 | CUBA EM AÇO INOXIDÁVEL SIMPLES DE 400X340X140MM | UN | 4
FDE | 2023/01 | 15-INSTALAÇÕES HIDRÁULICAS | 15.6 - CONSERVAÇÃO - REDE DE ESGOTO E ÁGUAS PLUVIAIS | 08.82.041 | SIFAO METALICO TIPO COPO DN 1 1/2 X 1 1/2" | UN | 13
FDE | 2023/01 | 15-INSTALAÇÕES HIDRÁULICAS | 15.7 - CONSERVAÇÃO - APARELHOS E METAIS | 08.84.073 | VALVULA AMERICANA | UN | 4
CDHU | 2022/11 | 15-INSTALAÇÕES HIDRÁULICAS | 15.8 - ACESSORIOS E METAIS | 44.03.315 | TORNEIRA DE MESA COM BICA MÓVEL E ALAVANCA | UN | 4
CDHU | 2022/11 | 15-INSTALAÇÕES HIDRÁULICAS | 15.9 - PRATELEIRAS | 44.04.050 | PRATELEIRA EM GRANITO COM ESPESSURA DE 3 CM | M2 | 1.15
FDE | 2023/01 | 15-INSTALAÇÕES HIDRÁULICAS | 15.10 - LOUÇAS | 08.16.089 | BR-01 BACIA P/ SANITARIO ACESSIVEL | CJ | 1
FDE | 2023/01 | 15-INSTALAÇÕES HIDRÁULICAS | 15.11 - REDE DE ESGOTO: DEMAIS SERVIÇOS | 08.10.045 | RALO SIFONADO CONICO PVC DN 100MM C/GRELHA PVC CROMADO | UN | 2
FDE | 2023/01 | 15-INSTALAÇÕES HIDRÁULICAS | 15.12 - BEBEDOUROS, LAVATÓRIOS E MICTÓRIOS PADRONIZADOS | 08.15.017 | BB-02 BEBEDOURO ACESSÍVEL ÁGUA REFRIGERADA PRESSÃO MÍNIMA 8MCA - FORNECIDO E INSTALADO | UN | 4
FDE | 2023/01 | 15-INSTALAÇÕES HIDRÁULICAS | 15.13 - RECOLOCAÇÕES | 08.70.007 | RECOLOCAÇÃO DE TORNEIRAS | UN | 2
CDHU | 2022/11 | 15-INSTALAÇÕES HIDRÁULICAS | 15.14 - RETIRADA DE APARELHOS, METAIS SANITÁRIOS E REGISTRO | 04.11.110 | RETIRADA DE PURIFICADOR/BEBEDOURO | UN | 2
FDE | 2023/01 | 15-INSTALAÇÕES HIDRÁULICAS | 15.15 - RETIRADAS | 08.60.011 | RETIRADA DE APARELHOS SANITÁRIOS INCLUINDO ACESSÓRIOS | UN | 42
FDE | 2023/01 | 15-INSTALAÇÕES HIDRÁULICAS | 15.16 - LOUÇAS | 08.16.001 | BACIA SIFONADA DE LOUCA BRANCA (VDR 6L) C/ ASSENTO | UN | 18
CDHU | 2022/11 | 15-INSTALAÇÕES HIDRÁULICAS | 15.17 - ACESSORIOS E METAIS | 44.03.010 | DISPENSER TOALHEIRO EM ABS E POLICARBONATO PARA BOBINA DE 20 CM X 200 M, COM ALAVANCA | UN | 11
CDHU | 2022/11 | 15-INSTALAÇÕES HIDRÁULICAS | 15.17 - ACESSORIOS E METAIS | 44.03.130 | SABONETEIRA TIPO DISPENSER, PARA REFIL DE 800 ML | UN | 11
CDHU | 2022/11 | 15-INSTALAÇÕES HIDRÁULICAS | 15.18 - BANCADAS E TAMPOS | 44.02.062 | TAMPO/BANCADA EM GRANITO, COM FRONTÃO, ESPESSURA DE 2 CM, ACABAMENTO POLIDO | M2 | 6.13
FDE | 2023/01 | 15-INSTALAÇÕES HIDRÁULICAS | 15.19 - ESPELHOS | 14.02.001 | EP-01 ESPELHO | UN | 8
CDHU | 2022/11 | 15-INSTALAÇÕES HIDRÁULICAS | 15.20 - APARELHOS E LOUCAS | 44.01.270 | CUBA DE LOUÇA DE EMBUTIR OVAL | UN | 11
FDE | 2023/01 | 15-INSTALAÇÕES HIDRÁULICAS | 15.21 - APARELHOS E METAIS | 08.17.085 | TORNEIRA DE FECHAMENTO AUTOMATICO DE MESA | UN | 11
FDE | 2023/01 | 15-INSTALAÇÕES HIDRÁULICAS | 15.22 - OUTROS COMPONENTES PADRONIZADOS | 05.05.064 | PR-08 PRATELEIRA DE GRANITO | M | 19.05
FDE | 2023/01 | 15-INSTALAÇÕES HIDRÁULICAS | 15.23 - APARELHOS E METAIS | 08.17.051 | BEBEDOURO ELETRICO COM CAPACIDADE DE 80 L | UN | 3
FDE | 2023/01 | 15-INSTALAÇÕES HIDRÁULICAS | 15.24 - ABRIGO E REDE DE GÁS | 08.02.001 | AG-04 ABRIGO PARA GAS COM 2 CILINDROS DE 45 KG | UN | 2
CDHU | 2022/11 | 15-INSTALAÇÕES HIDRÁULICAS | 15.25 - ACESSORIOS E METAIS | 44.03.050 | DISPENSER PAPEL HIGIÊNICO EM ABS PARA ROLÃO 300 / 600 M, COM VISOR | UN | 7
FDE | 2023/01 | 15-INSTALAÇÕES HIDRÁULICAS | 15.26 - LOUÇAS | 08.16.053 | BR-07 CHUVEIRO ACESSIVEL | CJ | 2
FDE | 2023/01 | 15-INSTALAÇÕES HIDRÁULICAS | 15.26 - LOUÇAS | 08.16.092 | BR-04 BARRA DE APOIO COM FIXAÇÃO LATERAL | UN | 2
FDE | 2023/01 | 15-INSTALAÇÕES HIDRÁULICAS | 15.26 - LOUÇAS | 08.16.054 | BR-08 BACIA PARA SANITARIO ACESSIVEL | CJ | 2
FDE | 2023/01 | 15-INSTALAÇÕES HIDRÁULICAS | 15.27 - REDE DE ESGOTO: TUBULAÇÕES | 08.09.018 | TUBO PVC NORMAL "SN" JUNTA ELÁSTICA DN 100 INCL CONEXÕES | M | 174.23
FDE | 2023/01 | 15-INSTALAÇÕES HIDRÁULICAS | 15.27 - REDE DE ESGOTO: TUBULAÇÕES | 08.09.019 | TUBO PVC NORMAL "SN" JUNTA ELÁSTICA DN 150 INCL CONEXÕES | M | 95.64
FDE | 2023/01 | 15-INSTALAÇÕES HIDRÁULICAS | 15.28 - REDE DE TRATAMENTO DE ESGOTO | 16.08.026 | CI-02 CAIXA DE INSPEÇÃO 80X80CM PARA ESGOTO | UN | 21
FDE | 2023/01 | 15-INSTALAÇÕES HIDRÁULICAS | 15.28 - REDE DE TRATAMENTO DE ESGOTO | 16.08.027 | CG-01 CAIXA DE GORDURA EM ALVENARIA | UN | 4
FDE | 2023/01 | 15-INSTALAÇÕES HIDRÁULICAS | 15.29 - REDE ÁGUAS PLUVIAIS: TUBULAÇÕES | 08.11.053 | TUBO DE PVC REFORÇADO "SR" JUNTA ELÁSTICA DN 100 INCL CONEXÕES | M | 327.58
FDE | 2023/01 | 15-INSTALAÇÕES HIDRÁULICAS | 15.29 - REDE ÁGUAS PLUVIAIS: TUBULAÇÕES | 08.11.054 | TUBO DE PVC REFORÇADO "SR" JUNTA ELÁSTICA DN 150 INCL CONEXÕES | M | 38.97
FDE | 2023/01 | 15-INSTALAÇÕES HIDRÁULICAS | 15.30 - REDE ÁGUAS PLUVIAIS: DEMAIS SERVIÇOS | 08.12.008 | LIGACAO CALHA CONDUTOR DE CHAPA ACO GALVANIZADO N.24 DIAMETRO DE 4" | UN | 8
FDE | 2023/01 | 15-INSTALAÇÕES HIDRÁULICAS | 15.30 - REDE ÁGUAS PLUVIAIS: DEMAIS SERVIÇOS | 08.12.017 | CALHA OU AGUA FURTADA EM CHAPA GALV. N 24 - CORTE 1,00M | M | 64
FDE | 2023/01 | 15-INSTALAÇÕES HIDRÁULICAS | 15.31 - REDE DE ÁGUA FRIA: TUBULAÇÕES | 08.03.016 | TUBO PVC RÍGIDO JUNTA SOLDÁVEL DE 25 INCL CONEXÕES | M | 96.93
FDE | 2023/01 | 15-INSTALAÇÕES HIDRÁULICAS | 15.31 - REDE DE ÁGUA FRIA: TUBULAÇÕES | 08.03.017 | TUBO PVC RÍGIDO JUNTA SOLDÁVEL DE 32 INCL CONEXÕES | M | 25.45
FDE | 2023/01 | 15-INSTALAÇÕES HIDRÁULICAS | 15.31 - REDE DE ÁGUA FRIA: TUBULAÇÕES | 08.03.019 | TUBO PVC RÍGIDO JUNTA SOLDÁVEL DE 50 INCL CONEXÕES | M | 94.9
FDE | 2023/01 | 15-INSTALAÇÕES HIDRÁULICAS | 15.32 - REDE DE ÁGUA FRIA: DEMAIS SERVIÇOS | 08.04.022 | REGISTRO DE GAVETA COM CANOPLA CROMADA DN 20MM (3/4") | UN | 19
FDE | 2023/01 | 15-INSTALAÇÕES HIDRÁULICAS | 15.32 - REDE DE ÁGUA FRIA: DEMAIS SERVIÇOS | 08.04.023 | REGISTRO DE GAVETA COM CANOPLA CROMADA DN 25MM (1") | UN | 1
FDE | 2023/01 | 15-INSTALAÇÕES HIDRÁULICAS | 15.32 - REDE DE ÁGUA FRIA: DEMAIS SERVIÇOS | 08.04.025 | REGISTRO DE GAVETA COM CANOPLA CROMADA DN 40MM (1 1/2") | UN | 21
FDE | 2023/01 | 15-INSTALAÇÕES HIDRÁULICAS | 15.32 - REDE DE ÁGUA FRIA: DEMAIS SERVIÇOS | 08.04.044 | VALVULA DE DESCARGA C/ REG INCORP DN=40MM(1 1/2) ACAB ANTIVANDALISMO | UN | 19
FDE | 2023/01 | 15-INSTALAÇÕES HIDRÁULICAS | 15.33 - APARELHOS E METAIS | 08.17.078 | RESTRITOR DE VAZAO 6L/MIN PARA TORNEIRAS E MISTURADORES | UN | 16
FDE | 2023/01 | 15-INSTALAÇÕES HIDRÁULICAS | 15.34 - REDE DE ESGOTO: DEMAIS SERVIÇOS | 08.10.011 | CAIXA SIFONADA DE PVC DN 150X185X75MM C/GRELHA PVC CROMADO | UN | 4
FDE | 2023/01 | 15-INSTALAÇÕES HIDRÁULICAS | 15.34 - REDE DE ESGOTO: DEMAIS SERVIÇOS | 08.10.010 | CAIXA SIFONADA DE PVC DN 100X100X50MM C/GRELHA PVC CROMADO | UN | 1
FDE | 2023/01 | 15-INSTALAÇÕES HIDRÁULICAS | 15.35 - REDE DE ESGOTO: TUBULAÇÕES | 08.09.016 | TUBO PVC NORMAL "SN" JUNTA ELÁSTICA DN 50 INCL CONEXÕES | M | 24.77
FDE | 2023/01 | 15-INSTALAÇÕES HIDRÁULICAS | 15.36 - REDE DE ÁGUA FRIA: DEMAIS SERVIÇOS | 08.04.048 | VALVULA DE DESCARGA DE FECHAMENTO AUTOMATICO PARA MICTORIO | UN | 3
FDE | 2023/01 | 15-INSTALAÇÕES HIDRÁULICAS | 15.37 - REDE DE ESGOTO: TUBULAÇÕES | 08.09.017 | TUBO PVC NORMAL "SN" JUNTA ELÁSTICA DN 75 INCL CONEXÕES | M | 41.05
FDE | 2023/01 | 15-INSTALAÇÕES HIDRÁULICAS | 15.38 - REDE DE TRATAMENTO DE ESGOTO | 16.08.028 | CI-01 CAIXA DE INSPECAO 60X60CM PARA ESGOTO | UN | 8
FDE | 2023/01 | 15-INSTALAÇÕES HIDRÁULICAS | 15.39 - REDE DE ESGOTO: DEMAIS SERVIÇOS | 08.10.049 | RALO SECO CONICO PVC DN 100MM C/GRELHA PVC CROMADO | UN | 2
FDE | 2023/01 | 15-INSTALAÇÕES HIDRÁULICAS | 15.40 - APARELHOS E METAIS | 08.17.080 | TORNEIRA DE LAVAGEM COM CANOPLA DE 1/2" | UN | 7
FDE | 2023/01 | 15-INSTALAÇÕES HIDRÁULICAS | 15.41 - REDE DE ESGOTO: TUBULAÇÕES | 08.09.015 | TUBO PVC NORMAL "SN" JUNTA SOLDÁVEL/ELÁSTICA DN 40 INCL CONEXÕES | M | 5.11
FDE | 2023/01 | 15-INSTALAÇÕES HIDRÁULICAS | 15.42 - REDE DE ÁGUA FRIA: DEMAIS SERVIÇOS | 08.04.032 | REGISTRO DE PRESSAO C/ CANOPLA CROMADA DN 20MM (3/4") | UN | 2
FDE | 2023/01 | 15-INSTALAÇÕES HIDRÁULICAS | 15.43 - ABRIGO E REDE DE GÁS | 08.02.021 | VG-01 VALVULA E REGULADOR DE PRESSAO DE GAS | UN | 4
FDE | 2023/01 | 15-INSTALAÇÕES HIDRÁULICAS | 15.43 - ABRIGO E REDE DE GÁS | 08.02.061 | TUBO DE COBRE P/ GAS CLASSE A S/COST DN=3/4 (22) SOLDA FOSCOPER | M | 28.32
FDE | 2023/01 | 15-INSTALAÇÕES HIDRÁULICAS | 15.43 - ABRIGO E REDE DE GÁS | 08.02.062 | TUBO DE COBRE P/ GAS CLASSE A S/COST DN=1 (28) SOLDA FOSCOPER | M | 32.93
FDE | 2023/01 | 15-INSTALAÇÕES HIDRÁULICAS | 15.44 - REDE DE ÁGUA FRIA: TUBULAÇÕES | 08.03.018 | TUBO PVC RÍGIDO JUNTA SOLDÁVEL DE 40 INCL CONEXÕES | M | 63.55
FDE | 2023/01 | 15-INSTALAÇÕES HIDRÁULICAS | 15.44 - REDE DE ÁGUA FRIA: TUBULAÇÕES | 08.03.020 | TUBO PVC RÍGIDO JUNTA SOLDÁVEL DE 60 INCL CONEXÕES | M | 49.27
FDE | 2023/01 | 15-INSTALAÇÕES HIDRÁULICAS | 15.45 - RESERVATORIO: INSTALAÇÕES - DEMAIS SERVIÇOS | 08.14.045 | TORNEIRA DE BOIA EM LATAO (BOIA PLAST) DN 20MM (3/4") | UN | 1
FDE | 2023/01 | 15-INSTALAÇÕES HIDRÁULICAS | 15.46 - REDE DE ESGOTO: TUBULAÇÕES | 08.09.062 | TUBO PVC REFORÇADO "SR" JUNTA ELÁSTICA DN 75 INCL CONEXÕES | M | 7
CDHU | 2022/11 | 15-INSTALAÇÕES HIDRÁULICAS | 15.47 - COMPONENTES PARA CABO DE DESCIDA | 42.05.330 | CAIXA DE INSPEÇÃO DO TERRA CILÍNDRICA EM PVC RÍGIDO, DIÂMETRO DE 300 MM - H= 600 MM | UN | 9
CDHU | 2022/11 | 15-INSTALAÇÕES HIDRÁULICAS | 15.47 - COMPONENTES PARA CABO DE DESCIDA | 42.05.300 | TAMPA PARA CAIXA DE INSPEÇÃO CILÍNDRICA, AÇO GALVANIZADO | UN | 9
FDE | 2023/01 | 15-INSTALAÇÕES HIDRÁULICAS | 15.48 - PARA RAIOS | 09.13.028 | TERRA SIMPLES 1 HASTE COPERWELD DN 19MM X 3M SEM CAIXA DE INSPEÇAO | UN | 9
CDHU | 2022/11 | 15-INSTALAÇÕES HIDRÁULICAS | 15.49 - COMPONENTES PARA CABO DE DESCIDA | 42.05.140 | CONECTOR OLHAL CABO/HASTE DE 3/4´ | UN | 9
CDHU | 2022/11 | 15-INSTALAÇÕES HIDRÁULICAS | 15.50 - REPAROS, CONSERVACOES E COMPLEMENTOS - GRUPO 42 | 42.20.230 | SOLDA EXOTÉRMICA CONEXÃO CABO-HASTE NA LATERAL, BITOLA DO CABO DE 25MM² A 70MM² PARA HASTE DE 5/8" E 3/4" | UN | 9
CDHU | 2022/11 | 15-INSTALAÇÕES HIDRÁULICAS | 15.51 - COMPLEMENTOS PARA PARA-RAIOS | 42.01.086 | CAPTOR TIPO TERMINAL AÉREO, H= 300 MM EM ALUMÍNIO | UN | 29
CDHU | 2022/11 | 15-INSTALAÇÕES HIDRÁULICAS | 15.52 - COMPONENTES PARA CABO DE DESCIDA | 42.05.290 | SUPORTE PARA FIXAÇÃO DE TERMINAL AÉREO E/OU DE CABO DE COBRE NU, COM BASE PLANA | UN | 29
CDHU | 2022/11 | 15-INSTALAÇÕES HIDRÁULICAS | 15.52 - COMPONENTES PARA CABO DE DESCIDA | 42.05.440 | BARRA CONDUTORA CHATA EM ALUMÍNIO DE 7/8´ X 1/8´, INCLUSIVE ACESSÓRIOS DE FIXAÇÃO | M | 250
CDHU | 2022/11 | 15-INSTALAÇÕES HIDRÁULICAS | 15.52 - COMPONENTES PARA CABO DE DESCIDA | 42.05.520 | SUPORTE PARA FIXAÇÃO DE FITA DE ALUMÍNIO 7/8´ X 1/8´, COM BASE PLANA | UN | 210
FDE | 2023/01 | 15-INSTALAÇÕES HIDRÁULICAS | 15.53 - PARA RAIOS | 09.13.036 | TUBO DE PVC Ø 2'' X 3,00M PARA PROTEÇAO DESCIDA DE CORDOALHA | UN | 9
CDHU | 2022/11 | 15-INSTALAÇÕES HIDRÁULICAS | 15.54 - COMPONENTES PARA CABO DE DESCIDA | 42.05.580 | TERMINAL ESTANHADO COM 1 FURO E 1 COMPRESSÃO - 35 MM² | UN | 18
CDHU | 2022/11 | 15-INSTALAÇÕES HIDRÁULICAS | 15.55 - REPAROS, CONSERVACOES E COMPLEMENTOS - GRUPO 42 | 42.20.150 | SOLDA EXOTÉRMICA CONEXÃO CABO-CABO HORIZONTAL EM T, BITOLA DO CABO DE 16-16MM² A 50-35MM², 70-35MM² E 95-35MM² | UN | 18
CDHU | 2022/11 | 15-INSTALAÇÕES HIDRÁULICAS | 15.56 - CABO DE COBRE NU, TEMPERA MOLE, CLASSE 2 | 39.04.080 | CABO DE COBRE NU, TÊMPERA MOLE, CLASSE 2, DE 50 MM² | M | 170
FDE | 2023/01 | 15-INSTALAÇÕES HIDRÁULICAS | 15.57 - REDE ÁGUAS PLUVIAIS: DEMAIS SERVIÇOS | 08.12.021 | CALHA OU AGUA FURTADA EM CHAPA GALV. N 26 - CORTE 0.33M | M | 64
CDHU | 2022/11 | 16-SERVIÇOS COMPLEMENTARES E ADMINISTRAÇÃO LOCAL | 16.1 - SERVIÇOS AUXILIARES | 003950 | IMPERMEABILIZACAO DE BASE ACRILICA FLEXIVEL | M2 | 32
FDE | 2023/01 | 16-SERVIÇOS COMPLEMENTARES E ADMINISTRAÇÃO LOCAL | 16.2 - CONSERVAÇÃO - SERVIÇOS COMPLEMENTARES | 16.80.098 | RETIRADA DE ENTULHO | M3 | 362.74
FDE | 2023/01 | 16-SERVIÇOS COMPLEMENTARES E ADMINISTRAÇÃO LOCAL | 16.3 - MUROS DE ARRIMO - CONCRETO ARMADO | 16.14.006 | FORMAS DE MADEIRA MACICA | M2 | 1.45
FDE | 2023/01 | 16-SERVIÇOS COMPLEMENTARES E ADMINISTRAÇÃO LOCAL | 16.4 - COMPLEMENTOS EXTERNOS / CANTEIRO DE OBRA / ALAMBRADO | 16.06.066 | ANDAIME - TORRE - ALUGUEL MENSAL | M | 266
FDE | 2023/01 | 16-SERVIÇOS COMPLEMENTARES E ADMINISTRAÇÃO LOCAL | 16.5 - PROCEDIMENTOS PARA PREPARO E LIMPEZA DO SUBSTRATO | 16.35.001 | DEFINICAO E DEMARCACAO DA AREA DE REPARO, COM DISCO DE CORTE | M | 7
FDE | 2023/01 | 16-SERVIÇOS COMPLEMENTARES E ADMINISTRAÇÃO LOCAL | 16.6 - COMPLEMENTOS EXTERNOS / CANTEIRO DE OBRA / ALAMBRADO | 16.06.023 | AL-01 ABRIGO PARA LIXO | UN | 1
FDE | 2023/01 | 16-SERVIÇOS COMPLEMENTARES E ADMINISTRAÇÃO LOCAL | 16.7 - REVESTIMENTO DE PISOS | 13.02.006 | PISO DE CONCRETO FCK 25MPA DESEMPENAMENTO MECÂNICO E=8CM | M2 | 1691.4
FDE | 2023/01 | 16-SERVIÇOS COMPLEMENTARES E ADMINISTRAÇÃO LOCAL | 16.8 - GRAMADOS / PAISAGISMO | 16.03.002 | GRAMA ESMERALDA EM PLACAS | M2 | 188
FDE | 2023/01 | 16-SERVIÇOS COMPLEMENTARES E ADMINISTRAÇÃO LOCAL | 16.9 - ÁGUAS PLUVIAIS E DRENAGEM DE ACABAMENTO | 16.05.066 | TUBO PVC OCRE JUNTA ELASTICA DN 200 INCLUSIVE CONEXOES - ENTERRADO | M | 108.56
FDE | 2023/01 | 16-SERVIÇOS COMPLEMENTARES E ADMINISTRAÇÃO LOCAL | 16.10 - REDE DE ÁGUA FRIA: TUBULAÇÕES | 08.03.018 | TUBO PVC RÍGIDO JUNTA SOLDÁVEL DE 40 INCL CONEXÕES | M | 14.65
FDE | 2023/01 | 16-SERVIÇOS COMPLEMENTARES E ADMINISTRAÇÃO LOCAL | 16.11 - ÁGUAS PLUVIAIS E DRENAGEM DE ACABAMENTO | 16.05.032 | CA-22 CANALETA DE AGUAS PLUVIAIS EM CONCRETO (30CM) | M | 100.77
FDE | 2023/01 | 16-SERVIÇOS COMPLEMENTARES E ADMINISTRAÇÃO LOCAL | 16.11 - ÁGUAS PLUVIAIS E DRENAGEM DE ACABAMENTO | 16.05.075 | CA-10 CAIXA DE AREIA 50X50 CM PARA AGUAS PLUVIAIS | UN | 16
FDE | 2023/01 | 16-SERVIÇOS COMPLEMENTARES E ADMINISTRAÇÃO LOCAL | 16.12 - COMPLEMENTOS EXTERNOS / CANTEIRO DE OBRA / ALAMBRADO | 16.06.045 | LOCAÇÃO MENSAL CONTAINER DE 6M C/1 V.SANIT. 1 LAVABO E 1 PONTO P/CHUVEIRO,INCLUSIVE SUPORTE AR COND. | M2 | 200
FDE | 2023/01 | 16-SERVIÇOS COMPLEMENTARES E ADMINISTRAÇÃO LOCAL | 16.12 - COMPLEMENTOS EXTERNOS / CANTEIRO DE OBRA / ALAMBRADO | 16.06.046 | LOCAÇÃO MENSAL DE CONTAINER 6,00M COM JANELAS DE VENTILAÇÃO. | M2 | 200
SINAPI | 2023/01 | 16-SERVIÇOS COMPLEMENTARES E ADMINISTRAÇÃO LOCAL | 16.13 - SERVIÇOS AUXILIARES | 90777 | ENGENHEIRO CIVIL DE OBRA JUNIOR COM ENCARGOS COMPLEMENTARES - QUANTITATIVO DE HORAS DE ENGENHEIRO: 1 ENG. CIVIL/ARQUITETO 4 HORAS/DIA, 22 DIAS/MÊS DURANTE 12 MÊS(ES). | H | 1056
SINAPI | 2023/01 | 16-SERVIÇOS COMPLEMENTARES E ADMINISTRAÇÃO LOCAL | 16.13 - SERVIÇOS AUXILIARES | 93563 | ALMOXARIFE COM ENCARGOS COMPLEMENTARES | MES | 10
SINAPI | 2023/01 | 16-SERVIÇOS COMPLEMENTARES E ADMINISTRAÇÃO LOCAL | 16.13 - SERVIÇOS AUXILIARES | 94295 | MESTRE DE OBRAS COM ENCARGOS COMPLEMENTARES | MES | 10
FDE | 2023/01 | 16-SERVIÇOS COMPLEMENTARES E ADMINISTRAÇÃO LOCAL | 16.14 - SERVIÇOS DE RECUPERAÇÃO ESTRUTURAL - SERVIÇOS PRELIMINARES | 16.30.017 | ANDAIME - TORRE - ALUGUEL MENSAL | M | 90
FDE | 2023/01 | 16-SERVIÇOS COMPLEMENTARES E ADMINISTRAÇÃO LOCAL | 16.15 - REDE DE ÁGUA FRIA: TUBULAÇÕES | 08.03.016 | TUBO PVC RÍGIDO JUNTA SOLDÁVEL DE 25 INCL CONEXÕES | M | 48.58
FDE | 2023/01 | 16-SERVIÇOS COMPLEMENTARES E ADMINISTRAÇÃO LOCAL | 16.15 - REDE DE ÁGUA FRIA: TUBULAÇÕES | 08.03.017 | TUBO PVC RÍGIDO JUNTA SOLDÁVEL DE 32 INCL CONEXÕES | M | 6
FDE | 2023/01 | 16-SERVIÇOS COMPLEMENTARES E ADMINISTRAÇÃO LOCAL | 16.15 - REDE DE ÁGUA FRIA: TUBULAÇÕES | 08.03.019 | TUBO PVC RÍGIDO JUNTA SOLDÁVEL DE 50 INCL CONEXÕES | M | 9.25
FDE | 2023/01 | 16-SERVIÇOS COMPLEMENTARES E ADMINISTRAÇÃO LOCAL | 16.16 - REDE DE ÁGUA FRIA: DEMAIS SERVIÇOS | 08.04.002 | REGISTRO DE GAVETA BRUTO DN 20MM (3/4") | UN | 1
FDE | 2023/01 | 16-SERVIÇOS COMPLEMENTARES E ADMINISTRAÇÃO LOCAL | 16.16 - REDE DE ÁGUA FRIA: DEMAIS SERVIÇOS | 08.04.003 | REGISTRO DE GAVETA BRUTO DN 25MM (1") | UN | 1
FDE | 2023/01 | 16-SERVIÇOS COMPLEMENTARES E ADMINISTRAÇÃO LOCAL | 16.16 - REDE DE ÁGUA FRIA: DEMAIS SERVIÇOS | 08.04.005 | REGISTRO DE GAVETA BRUTO DN 40MM 1 1/2" | UN | 2
FDE | 2023/01 | 16-SERVIÇOS COMPLEMENTARES E ADMINISTRAÇÃO LOCAL | 16.16 - REDE DE ÁGUA FRIA: DEMAIS SERVIÇOS | 08.04.022 | REGISTRO DE GAVETA COM CANOPLA CROMADA DN 20MM (3/4") | UN | 1
FDE | 2023/01 | 16-SERVIÇOS COMPLEMENTARES E ADMINISTRAÇÃO LOCAL | 16.16 - REDE DE ÁGUA FRIA: DEMAIS SERVIÇOS | 08.04.025 | REGISTRO DE GAVETA COM CANOPLA CROMADA DN 40MM (1 1/2") | UN | 1
FDE | 2023/01 | 16-SERVIÇOS COMPLEMENTARES E ADMINISTRAÇÃO LOCAL | 16.16 - REDE DE ÁGUA FRIA: DEMAIS SERVIÇOS | 08.04.044 | VALVULA DE DESCARGA C/ REG INCORP DN=40MM(1 1/2) ACAB ANTIVANDALISMO | UN | 1
FDE | 2023/01 | 16-SERVIÇOS COMPLEMENTARES E ADMINISTRAÇÃO LOCAL | 16.17 - REDE DE ESGOTO: DEMAIS SERVIÇOS | 08.10.011 | CAIXA SIFONADA DE PVC DN 150X185X75MM C/GRELHA PVC CROMADO | UN | 1
FDE | 2023/01 | 16-SERVIÇOS COMPLEMENTARES E ADMINISTRAÇÃO LOCAL | 16.18 - REDE DE ESGOTO: TUBULAÇÕES | 08.09.015 | TUBO PVC NORMAL "SN" JUNTA SOLDÁVEL/ELÁSTICA DN 40 INCL CONEXÕES | M | 0.85
FDE | 2023/01 | 16-SERVIÇOS COMPLEMENTARES E ADMINISTRAÇÃO LOCAL | 16.18 - REDE DE ESGOTO: TUBULAÇÕES | 08.09.016 | TUBO PVC NORMAL "SN" JUNTA ELÁSTICA DN 50 INCL CONEXÕES | M | 5.7
FDE | 2023/01 | 16-SERVIÇOS COMPLEMENTARES E ADMINISTRAÇÃO LOCAL | 16.18 - REDE DE ESGOTO: TUBULAÇÕES | 08.09.017 | TUBO PVC NORMAL "SN" JUNTA ELÁSTICA DN 75 INCL CONEXÕES | M | 8.9
FDE | 2023/01 | 16-SERVIÇOS COMPLEMENTARES E ADMINISTRAÇÃO LOCAL | 16.18 - REDE DE ESGOTO: TUBULAÇÕES | 08.09.018 | TUBO PVC NORMAL "SN" JUNTA ELÁSTICA DN 100 INCL CONEXÕES | M | 2
FDE | 2023/01 | 16-SERVIÇOS COMPLEMENTARES E ADMINISTRAÇÃO LOCAL | 16.19 - FUROS EM CONCRETO | 16.43.017 | FURO EM CONCRETO COM D=1" | M | 79.8
FDE | 2023/01 | 16-SERVIÇOS COMPLEMENTARES E ADMINISTRAÇÃO LOCAL | 16.20 - FORMA | 03.01.002 | FORMAS PLANAS PLASTIFICADA PARA CONCRETO APARENTE | M2 | 27
FDE | 2023/01 | 16-SERVIÇOS COMPLEMENTARES E ADMINISTRAÇÃO LOCAL | 16.21 - REFORÇOS ESTRUTURAIS PARA RECONSTITUIÇÃO DA ARMADURA | 16.41.002 | EMENDAS POR SOLDA DE TOPO, P/RECONSTITUICAO DA SECAO DA ARMADURA | UN | 224
FDE | 2023/01 | 16-SERVIÇOS COMPLEMENTARES E ADMINISTRAÇÃO LOCAL | 16.22 - PROCEDIMENTOS PARA PREPARO E LIMPEZA DO SUBSTRATO | 16.35.022 | PREPARACAO DO SUBSTRATO POR APICOAMENTO MANUAL DA SUPERFICIE | M2 | 27

## CONSTRUÇÃO
CPS/CEETEPS-PRC-2021/08670 ¦ ORÇAMENTO N. 13.3-2022
PLANILHA ORÇAMENTÁRIA CONSTRUÇÃO
R E S U M O
| NUMERO ETAPA | DESCRIÇÃO DAS ETAPAS | [8 empty] | VALOR (R$) | %
| 01 | SERVIÇOS INICIAIS
| 02 | INFRAESTRUTURA
| 03 | SUPERESTRUTURA
| 04 | ALVENARIA E ELEMENTOS DIVISÓRIOS
| 05 | COBERTURA
| 08 | REVESTIMENTOS DE PISOS
| 10 | ELEMENTOS METÁLICOS E COMPONENTES ESPECIAIS
| 13 | PINTURA
| 14 | INSTALAÇÕES ELÉTRICAS
| 15 | INSTALAÇÕES HIDRÁULICAS
| 16 | SERVIÇOS COMPLEMENTARES E ADMINISTRAÇÃO LOCAL
TOTAL R$
REFERENCIAIS DE SERVIÇOS E CRITÉRIOS DE MEDIÇÃO: FDE SEM DESONERAÇÃO JANEIRO/2023; CDHU 188 E TABELA SEM DESONERAÇÃO NOVEMBRO/2022; SINAPI SEM DESONERAÇÃO - JANEIRO/2023
| OBJETO: | OBRAS DE REFORMA GERAIS VISANDO A ACESSIBILIDADE, ADEQUAÇÃO DA COZINHA, DRENAGEM E RETENÇÃO DE ÁGUAS PLUVIAIS DO TERRENO E CONSTRUÇÃO DA COBERTURA DA QUADRA E GUARITA NA ETEC ALBERTO SANTOS DUMONT - GUARUJÁ/SP
| LOCAL: | 152 - Etec Alberto Santos Dumont - GUARUJÁ / SP
CPS/CEETEPS-PRC-2021/08670 ¦ ORÇAMENTO N. 13.3-2022
PLANILHA ORÇAMENTÁRIA CONSTRUÇÃO
OBRAS DE REFORMA GERAIS VISANDO A ACESSIBILIDADE, ADEQUAÇÃO DA COZINHA, DRENAGEM E RETENÇÃO DE ÁGUAS PLUVIAIS DO TERRENO E CONSTRUÇÃO DA COBERTURA DA QUADRA E GUARITA NA ETEC ALBERTO SANTOS DUMONT - GUARUJÁ/SP
OBJETO:
| LOCAL: | 152 - Etec Alberto Santos Dumont - GUARUJÁ / SP
FONTE | DATA BASE | ETAPA | SUB-ETAPA | CÓDIGO DO ITEM | DESCRIÇÃO | UNIDADE | QUANTIDADE | CUSTO UNITÁRIO (S/BDI) | CUSTO TOTAL (S/ BDI) | BDI% | PREÇO UNITÁRIO (C/ BDI) | PREÇO TOTAL (C/BDI)
FDE | 2023/01 | 01-SERVIÇOS INICIAIS | 01-1-ESCAVAÇÃO | 02.01.001 | ESCAVACAO MANUAL - PROFUNDIDADE ATE 1.80 M | M3 | 26
FDE | 2023/01 | 01-SERVIÇOS INICIAIS | 01-1-ESCAVAÇÃO | 02.01.025 | REATERRO INTERNO APILOADO | M3 | 26
FDE | 2023/01 | 01-SERVIÇOS INICIAIS | 01-2-LOCAÇÃO DA OBRA | 01.10.001 | GABARITO DE MADEIRA ESQUADRADO E NIVELADO PARA LOCAÇÃO DE OBRA | M | 25
FDE | 2023/01 | 01-SERVIÇOS INICIAIS | 01-3-ESCAVAÇÃO MANUAL EM TERRA | 01.05.001 | ESCAVACAO MANUAL - PROFUNDIDADE ATE 1.80 M | M3 | 12.5
FDE | 2023/01 | 01-SERVIÇOS INICIAIS | 01-4-APILOAMENTO E ATERRO DE CAVAS | 01.06.001 | APILOAMENTO PARA SIMPLES REGULARIZACAO | M2 | 30.9
FDE | 2023/01 | 01-SERVIÇOS INICIAIS | 01-5-LASTRO DE PEDRA BRITADA OU DE CONCRETO SIMPLES | 01.07.002 | LASTRO DE PEDRA BRITADA - 5CM | M2 | 30.9
FDE | 2023/01 | 01-SERVIÇOS INICIAIS | 01-6-FORMA | 02.03.001 | FORMA DE MADEIRA MACICA | M2 | 17.7
FDE | 2023/01 | 02-INFRAESTRUTURA | 02-1-FUNDAÇÃO PROFUNDA | 02.02.026 | BROCA DE CONCRETO DE DIAMETRO 25CM - INCL ARRANQUES | M | 60
FDE | 2023/01 | 02-INFRAESTRUTURA | 02-2-CONCRETO | 02.05.019 | CONCRETO DOSADO E LANCADO FCK=30MPA | M3 | 5
FDE | 2023/01 | 02-INFRAESTRUTURA | 02-3-FORMA | 02.03.001 | FORMA DE MADEIRA MACICA | M2 | 33.12
FDE | 2023/01 | 03-SUPERESTRUTURA | 03-1-CONCRETO | 03.03.098 | FORNECIMENTO E MONTAGEM DE ESTRUTURA PRE-MOLDADA DE CONCRETO | M3 | 21.91
CDHU | 2022/11 | 03-SUPERESTRUTURA | 03-2-CONCRETO E ARGAMASSA ESPECIAL | 11.05.040 | ARGAMASSA GRAUTE | M3 | 6.64
FDE | 2023/01 | 03-SUPERESTRUTURA | 03-3-ARMADURA | 03.02.002 | ACO CA 50 (A OU B) FYK= 500 M PA | KG | 1994
FDE | 2023/01 | 03-SUPERESTRUTURA | 03-4-CONCRETO | 03.03.020 | CONCRETO DOSADO E LANCADO FCK=30MPA | M3 | 2.9
FDE | 2023/01 | 03-SUPERESTRUTURA | 03-5-FORMA | 03.01.001 | FORMAS DE MADEIRA MACICA | M2 | 69.93
FDE | 2023/01 | 03-SUPERESTRUTURA | 03-6-ARMADURA | 03.02.003 | ACO CA 60 (A OU B) FYK= 600 M PA | KG | 140
FDE | 2023/01 | 04-ALVENARIA E ELEMENTOS DIVISÓRIOS | 04-1-ALVENARIA | 04.01.059 | VERGA/CINTA EM BLOCO DE CONCRETO CANALETA - 19 CM | M | 29.4
FDE | 2023/01 | 05-COBERTURA | 05-1-COBERTURA | 07.03.121 | TELHA TECNOLOGIA CRFS ONDULADA E=8MM | M2 | 749.88
FDE | 2023/01 | 05-COBERTURA | 05-2-PEÇAS PARA COBERTURA | 07.04.129 | CUMEEIRA ARTICULADA P/ TELHA TECNOLOGIA CRFS ONDULADA | M | 31.85
FDE | 2023/01 | 08-REVESTIMENTOS DE PISOS | 08-1-CONSERVAÇÃO | 13.80.034 | PISO DE CONCRETO FCK=25MPA E=8CM DESEMPENAMENTO MECÂNICO | M2 | 52.5
CDHU | 2022/11 | 10-ELEMENTOS METÁLICOS E COMPONENTES ESPECIAIS | 10-1-REPAROS, CONSERVACOES E COMPLEMENTOS - GRUPO 36 | 36.20.060 | BRAÇADEIRA PARA FIXAÇÃO DE ELETRODUTO, ATÉ 4´ | UN | 24
CDHU | 2022/11 | 10-ELEMENTOS METÁLICOS E COMPONENTES ESPECIAIS | 10-2-ELEMENTOS EM FERRO | 24.03.100 | ALÇAPÃO/TAMPA EM CHAPA DE FERRO COM PORTA CADEADO | M2 | 1
FDE | 2023/01 | 10-ELEMENTOS METÁLICOS E COMPONENTES ESPECIAIS | 10-3-OUTROS ELEMENTOS METÁLICOS | 06.03.077 | QE-45 TRAVE DE FUTEBOL DE SALAO (FUNDACAO DIRETA) | UN | 2
FDE | 2023/01 | 10-ELEMENTOS METÁLICOS E COMPONENTES ESPECIAIS | 10-3-OUTROS ELEMENTOS METÁLICOS | 06.03.073 | QE-41 TABELA DE BASQUETE (SOMENTE TRELICA - FIXACAO PAREDE/PILAR) | UN | 2
FDE | 2023/01 | 10-ELEMENTOS METÁLICOS E COMPONENTES ESPECIAIS | 10-3-OUTROS ELEMENTOS METÁLICOS | 06.03.074 | QE-42 POSTE PARA REDE DE VOLEIBOL (FUNDACAO DIRETA) | PR | 1
FDE | 2023/01 | 13-PINTURA | 13-1-EXTERNA | 15.04.080 | PINTURA DE QUADRAS ESP-LINHAS DEMARCATORIAS (600M2) | UN | 1
CDHU | 2022/11 | 13-PINTURA | 13-2-PINTURA EM PISOS | 33.06.020 | ACRÍLICO PARA QUADRAS E PISOS CIMENTADOS | M2 | 600
CDHU | 2022/11 | 14-INSTALAÇÕES ELÉTRICAS | 14-1-COMPONENTES PARA CABO DE DESCIDA | 42.05.560 | CORDOALHA FLEXÍVEL "JUMPERS" DE 25 X 300 MM, COM 4 FUROS DE 11 MM | UN | 9
FDE | 2023/01 | 14-INSTALAÇÕES ELÉTRICAS | 14-2-ILUMINAÇÃO INTERNA | 09.11.041 | IL-101 PROJETOR LED <=100W L240 X H175 MM C/DIFUSOR DE VIDRO TEMPERADO. | UN | 12
FDE | 2023/01 | 14-INSTALAÇÕES ELÉTRICAS | 14-3-REDE DE BAIXA TENSÃO: ENFIAÇÃO | 09.07.003 | FIO DE 1,50 MM2 - 750 V DE ISOLACAO | M | 480
FDE | 2023/01 | 14-INSTALAÇÕES ELÉTRICAS | 14-4-REDE DE BAIXA TENSÃO: DUTO / QUADROS PARCIAIS LUZ / QUADROS TELEFONE | 09.05.003 | ELETROD ACO GALV QUENTE (NBR 5624) 25 MM (1") - INCL CONEXOES | M | 281
FDE | 2023/01 | 14-INSTALAÇÕES ELÉTRICAS | 14-5-LUMINÁRIAS INTERNAS | 09.09.057 | LUMINÁRIA SOBREPOR LED TUBULAR VIDRO 2X18W TEMPERATURA DE COR 4000ºK | UN | 2
FDE | 2023/01 | 14-INSTALAÇÕES ELÉTRICAS | 14-6-CONSERVAÇÃO - APARELHOS E EQUIPAMENTOS | 09.84.040 | CALHA DA LUMINÁRIA P/LÂMPADA FLUOR. 2X16W C/DIFUSOR E SOQUETES (IL-68) | UN | 5
FDE | 2023/01 | 14-INSTALAÇÕES ELÉTRICAS | 14-6-CONSERVAÇÃO - APARELHOS E EQUIPAMENTOS | 09.85.086 | LAMPADA LED TUBULAR VIDRO DE 10W C/TEMPERATURA DE COR 4000° K | UN | 10
CDHU | 2022/11 | 14-INSTALAÇÕES ELÉTRICAS | 14-7-REPAROS, CONSERVACOES E COMPLEMENTOS - GRUPO 40 | 40.20.240 | PLUGUE COM 2P+T DE 10A, 250V | UN | 7
FDE | 2023/01 | 14-INSTALAÇÕES ELÉTRICAS | 14-8-POÇO TUBULAR PROFUNDO: PERFURAÇÃO E EQUIPAMENTOS | 16.85.084 | CABO COBRE FLEXÍVEL MULTIPOLAR PP 3X2,5 MM2 0,6/1KV | M | 4
FDE | 2023/01 | 14-INSTALAÇÕES ELÉTRICAS | 14-9-CONSERVAÇÃO - APARELHOS E EQUIPAMENTOS | 09.85.060 | CONDULETE DE 1" | UN | 20
FDE | 2023/01 | 14-INSTALAÇÕES ELÉTRICAS | 14-9-CONSERVAÇÃO - APARELHOS E EQUIPAMENTOS | 09.84.009 | TOMADA 2P+T PADRAO NBR 14136 CORRENTE 10A-250V | UN | 10
FDE | 2023/01 | 14-INSTALAÇÕES ELÉTRICAS | 14-9-CONSERVAÇÃO - APARELHOS E EQUIPAMENTOS | 09.84.020 | ESPELHO DE 4'X2' | UN | 20
CDHU | 2022/11 | 14-INSTALAÇÕES ELÉTRICAS | 14-10-INTERRUPTORES E MINUTERIAS | 40.05.020 | INTERRUPTOR COM 1 TECLA SIMPLES E PLACA | CJ | 3
CDHU | 2022/11 | 14-INSTALAÇÕES ELÉTRICAS | 14-11-TOMADAS | 40.04.090 | TOMADA RJ 11 PARA TELEFONE, SEM PLACA | UN | 1
CDHU | 2022/11 | 14-INSTALAÇÕES ELÉTRICAS | 14-11-TOMADAS | 40.04.096 | TOMADA RJ 45 PARA REDE DE DADOS, COM PLACA | UN | 3
FDE | 2023/01 | 14-INSTALAÇÕES ELÉTRICAS | 14-12-REDE DE BAIXA TENSÃO: CAIXAS DE PASSAGEM | 09.06.025 | CAIXA DE PASSAGEM EM ALVENARIA DE 0,40X0,40X0,40 M | UN | 2
FDE | 2023/01 | 14-INSTALAÇÕES ELÉTRICAS | 14-13-REDE DE BAIXA TENSÃO: ENFIAÇÃO | 09.07.004 | FIO DE 2,50 MM2 - 750 V DE ISOLACAO | M | 60
CDHU | 2022/11 | 14-INSTALAÇÕES ELÉTRICAS | 14-14-ELETRODUTO EM POLIETILENO DE ALTA DENSIDADE | 38.13.016 | ELETRODUTO CORRUGADO EM POLIETILENO DE ALTA DENSIDADE, DN= 40 MM, COM ACESSÓRIOS | M | 20
SINAPI | 2023/01 | 14-INSTALAÇÕES ELÉTRICAS | 14-15-SERVIÇOS AUXILIARES | 91834 | ELETRODUTO FLEXÍVEL CORRUGADO, PVC, DN 25 MM (3/4"), PARA CIRCUITOS TERMINAIS, INSTALADO EM FORRO - FORNECIMENTO E INSTALAÇÃO. AF_12/2015 | M | 20
FDE | 2023/01 | 15-INSTALAÇÕES HIDRÁULICAS | 15-1-REDE DE TRATAMENTO DE ESGOTO | 16.08.028 | CI-01 CAIXA DE INSPECAO 60X60CM PARA ESGOTO | UN | 1
FDE | 2023/01 | 15-INSTALAÇÕES HIDRÁULICAS | 15-2-RESERVATORIO: INSTALAÇÕES - DEMAIS SERVIÇOS | 08.14.045 | TORNEIRA DE BOIA EM LATAO (BOIA PLAST) DN 20MM (3/4") | UN | 1
FDE | 2023/01 | 15-INSTALAÇÕES HIDRÁULICAS | 15-3-APARELHOS E METAIS | 08.17.080 | TORNEIRA DE LAVAGEM COM CANOPLA DE 1/2" | UN | 1
FDE | 2023/01 | 15-INSTALAÇÕES HIDRÁULICAS | 15-4-REDE DE ESGOTO: TUBULAÇÕES | 08.09.062 | TUBO PVC REFORÇADO "SR" JUNTA ELÁSTICA DN 75 INCL CONEXÕES | M | 7
CDHU | 2022/11 | 15-INSTALAÇÕES HIDRÁULICAS | 15-5-COMPONENTES PARA CABO DE DESCIDA | 42.05.330 | CAIXA DE INSPEÇÃO DO TERRA CILÍNDRICA EM PVC RÍGIDO, DIÂMETRO DE 300 MM - H= 600 MM | UN | 9
CDHU | 2022/11 | 15-INSTALAÇÕES HIDRÁULICAS | 15-5-COMPONENTES PARA CABO DE DESCIDA | 42.05.300 | TAMPA PARA CAIXA DE INSPEÇÃO CILÍNDRICA, AÇO GALVANIZADO | UN | 9
FDE | 2023/01 | 15-INSTALAÇÕES HIDRÁULICAS | 15-6-PARA RAIOS | 09.13.028 | TERRA SIMPLES 1 HASTE COPERWELD DN 19MM X 3M SEM CAIXA DE INSPEÇAO | UN | 9
CDHU | 2022/11 | 15-INSTALAÇÕES HIDRÁULICAS | 15-7-COMPONENTES PARA CABO DE DESCIDA | 42.05.140 | CONECTOR OLHAL CABO/HASTE DE 3/4´ | UN | 9
CDHU | 2022/11 | 15-INSTALAÇÕES HIDRÁULICAS | 15-8-REPAROS, CONSERVACOES E COMPLEMENTOS - GRUPO 42 | 42.20.230 | SOLDA EXOTÉRMICA CONEXÃO CABO-HASTE NA LATERAL, BITOLA DO CABO DE 25MM² A 70MM² PARA HASTE DE 5/8" E 3/4" | UN | 9
CDHU | 2022/11 | 15-INSTALAÇÕES HIDRÁULICAS | 15-9-COMPLEMENTOS PARA PARA-RAIOS | 42.01.086 | CAPTOR TIPO TERMINAL AÉREO, H= 300 MM EM ALUMÍNIO | UN | 29
CDHU | 2022/11 | 15-INSTALAÇÕES HIDRÁULICAS | 15-10-COMPONENTES PARA CABO DE DESCIDA | 42.05.290 | SUPORTE PARA FIXAÇÃO DE TERMINAL AÉREO E/OU DE CABO DE COBRE NU, COM BASE PLANA | UN | 29
CDHU | 2022/11 | 15-INSTALAÇÕES HIDRÁULICAS | 15-10-COMPONENTES PARA CABO DE DESCIDA | 42.05.440 | BARRA CONDUTORA CHATA EM ALUMÍNIO DE 7/8´ X 1/8´, INCLUSIVE ACESSÓRIOS DE FIXAÇÃO | M | 250
CDHU | 2022/11 | 15-INSTALAÇÕES HIDRÁULICAS | 15-10-COMPONENTES PARA CABO DE DESCIDA | 42.05.520 | SUPORTE PARA FIXAÇÃO DE FITA DE ALUMÍNIO 7/8´ X 1/8´, COM BASE PLANA | UN | 210
FDE | 2023/01 | 15-INSTALAÇÕES HIDRÁULICAS | 15-11-PARA RAIOS | 09.13.036 | TUBO DE PVC Ø 2'' X 3,00M PARA PROTEÇAO DESCIDA DE CORDOALHA | UN | 9
CDHU | 2022/11 | 15-INSTALAÇÕES HIDRÁULICAS | 15-12-COMPONENTES PARA CABO DE DESCIDA | 42.05.580 | TERMINAL ESTANHADO COM 1 FURO E 1 COMPRESSÃO - 35 MM² | UN | 18
CDHU | 2022/11 | 15-INSTALAÇÕES HIDRÁULICAS | 15-13-REPAROS, CONSERVACOES E COMPLEMENTOS - GRUPO 42 | 42.20.150 | SOLDA EXOTÉRMICA CONEXÃO CABO-CABO HORIZONTAL EM T, BITOLA DO CABO DE 16-16MM² A 50-35MM², 70-35MM² E 95-35MM² | UN | 18
CDHU | 2022/11 | 15-INSTALAÇÕES HIDRÁULICAS | 15-14-CABO DE COBRE NU, TEMPERA MOLE, CLASSE 2 | 39.04.080 | CABO DE COBRE NU, TÊMPERA MOLE, CLASSE 2, DE 50 MM² | M | 170
FDE | 2023/01 | 15-INSTALAÇÕES HIDRÁULICAS | 15-15-REDE ÁGUAS PLUVIAIS: DEMAIS SERVIÇOS | 08.12.021 | CALHA OU AGUA FURTADA EM CHAPA GALV. N 26 - CORTE 0.33M | M | 64
FDE | 2023/01 | 16-SERVIÇOS COMPLEMENTARES E ADMINISTRAÇÃO LOCAL | 16-1-REDE DE ÁGUA FRIA: TUBULAÇÕES | 08.03.016 | TUBO PVC RÍGIDO JUNTA SOLDÁVEL DE 25 INCL CONEXÕES | M | 48.58
FDE | 2023/01 | 16-SERVIÇOS COMPLEMENTARES E ADMINISTRAÇÃO LOCAL | 16-1-REDE DE ÁGUA FRIA: TUBULAÇÕES | 08.03.017 | TUBO PVC RÍGIDO JUNTA SOLDÁVEL DE 32 INCL CONEXÕES | M | 6
FDE | 2023/01 | 16-SERVIÇOS COMPLEMENTARES E ADMINISTRAÇÃO LOCAL | 16-1-REDE DE ÁGUA FRIA: TUBULAÇÕES | 08.03.019 | TUBO PVC RÍGIDO JUNTA SOLDÁVEL DE 50 INCL CONEXÕES | M | 9.25
FDE | 2023/01 | 16-SERVIÇOS COMPLEMENTARES E ADMINISTRAÇÃO LOCAL | 16-2-REDE DE ÁGUA FRIA: DEMAIS SERVIÇOS | 08.04.002 | REGISTRO DE GAVETA BRUTO DN 20MM (3/4") | UN | 1
FDE | 2023/01 | 16-SERVIÇOS COMPLEMENTARES E ADMINISTRAÇÃO LOCAL | 16-2-REDE DE ÁGUA FRIA: DEMAIS SERVIÇOS | 08.04.003 | REGISTRO DE GAVETA BRUTO DN 25MM (1") | UN | 1
FDE | 2023/01 | 16-SERVIÇOS COMPLEMENTARES E ADMINISTRAÇÃO LOCAL | 16-2-REDE DE ÁGUA FRIA: DEMAIS SERVIÇOS | 08.04.005 | REGISTRO DE GAVETA BRUTO DN 40MM 1 1/2" | UN | 2
FDE | 2023/01 | 16-SERVIÇOS COMPLEMENTARES E ADMINISTRAÇÃO LOCAL | 16-2-REDE DE ÁGUA FRIA: DEMAIS SERVIÇOS | 08.04.022 | REGISTRO DE GAVETA COM CANOPLA CROMADA DN 20MM (3/4") | UN | 1
FDE | 2023/01 | 16-SERVIÇOS COMPLEMENTARES E ADMINISTRAÇÃO LOCAL | 16-2-REDE DE ÁGUA FRIA: DEMAIS SERVIÇOS | 08.04.025 | REGISTRO DE GAVETA COM CANOPLA CROMADA DN 40MM (1 1/2") | UN | 1
FDE | 2023/01 | 16-SERVIÇOS COMPLEMENTARES E ADMINISTRAÇÃO LOCAL | 16-2-REDE DE ÁGUA FRIA: DEMAIS SERVIÇOS | 08.04.044 | VALVULA DE DESCARGA C/ REG INCORP DN=40MM(1 1/2) ACAB ANTIVANDALISMO | UN | 1
FDE | 2023/01 | 16-SERVIÇOS COMPLEMENTARES E ADMINISTRAÇÃO LOCAL | 16-3-REDE DE ESGOTO: DEMAIS SERVIÇOS | 08.10.011 | CAIXA SIFONADA DE PVC DN 150X185X75MM C/GRELHA PVC CROMADO | UN | 1
FDE | 2023/01 | 16-SERVIÇOS COMPLEMENTARES E ADMINISTRAÇÃO LOCAL | 16-4-REDE DE ESGOTO: TUBULAÇÕES | 08.09.015 | TUBO PVC NORMAL "SN" JUNTA SOLDÁVEL/ELÁSTICA DN 40 INCL CONEXÕES | M | 0.85
FDE | 2023/01 | 16-SERVIÇOS COMPLEMENTARES E ADMINISTRAÇÃO LOCAL | 16-4-REDE DE ESGOTO: TUBULAÇÕES | 08.09.016 | TUBO PVC NORMAL "SN" JUNTA ELÁSTICA DN 50 INCL CONEXÕES | M | 5.7
FDE | 2023/01 | 16-SERVIÇOS COMPLEMENTARES E ADMINISTRAÇÃO LOCAL | 16-4-REDE DE ESGOTO: TUBULAÇÕES | 08.09.017 | TUBO PVC NORMAL "SN" JUNTA ELÁSTICA DN 75 INCL CONEXÕES | M | 8.9
FDE | 2023/01 | 16-SERVIÇOS COMPLEMENTARES E ADMINISTRAÇÃO LOCAL | 16-4-REDE DE ESGOTO: TUBULAÇÕES | 08.09.018 | TUBO PVC NORMAL "SN" JUNTA ELÁSTICA DN 100 INCL CONEXÕES | M | 2
FDE | 2023/01 | 16-SERVIÇOS COMPLEMENTARES E ADMINISTRAÇÃO LOCAL | 16-5-FUROS EM CONCRETO | 16.43.017 | FURO EM CONCRETO COM D=1" | M | 79.8
FDE | 2023/01 | 16-SERVIÇOS COMPLEMENTARES E ADMINISTRAÇÃO LOCAL | 16-6-FORMA | 03.01.002 | FORMAS PLANAS PLASTIFICADA PARA CONCRETO APARENTE | M2 | 27
FDE | 2023/01 | 16-SERVIÇOS COMPLEMENTARES E ADMINISTRAÇÃO LOCAL | 16-7-COMPLEMENTOS EXTERNOS / CANTEIRO DE OBRA / ALAMBRADO | 16.06.066 | ANDAIME - TORRE - ALUGUEL MENSAL | M | 240
FDE | 2023/01 | 16-SERVIÇOS COMPLEMENTARES E ADMINISTRAÇÃO LOCAL | 16-8-REFORÇOS ESTRUTURAIS PARA RECONSTITUIÇÃO DA ARMADURA | 16.41.002 | EMENDAS POR SOLDA DE TOPO, P/RECONSTITUICAO DA SECAO DA ARMADURA | UN | 224
FDE | 2023/01 | 16-SERVIÇOS COMPLEMENTARES E ADMINISTRAÇÃO LOCAL | 16-9-PROCEDIMENTOS PARA PREPARO E LIMPEZA DO SUBSTRATO | 16.35.022 | PREPARACAO DO SUBSTRATO POR APICOAMENTO MANUAL DA SUPERFICIE | M2 | 27

## ADEQUAÇÃO
CPS/CEETEPS-PRC-2021/08670 ¦ ORÇAMENTO N. 13.3-2022
PLANILHA ORÇAMENTÁRIA ADEQUAÇÃO
R E S U M O
| NUMERO ETAPA | DESCRIÇÃO DAS ETAPAS | [8 empty] | VALOR (R$) | %
| 01 | SERVIÇOS INICIAIS
| 02 | INFRAESTRUTURA
| 03 | SUPERESTRUTURA
| 04 | ALVENARIA E ELEMENTOS DIVISÓRIOS
| 06 | REVESTIMENTOS DE PAREDE E TETO
| 07 | FORROS
| 08 | REVESTIMENTOS DE PISOS
| 09 | ELEMENTOS DE MADEIRA E COMPONENTES ESPECIAIS
| 10 | ELEMENTOS METÁLICOS E COMPONENTES ESPECIAIS
| 11 | VIDROS
| 12 | IMPERMEABILIZAÇÕES
| 13 | PINTURA
| 14 | INSTALAÇÕES ELÉTRICAS
| 15 | INSTALAÇÕES HIDRÁULICAS
| 16 | SERVIÇOS COMPLEMENTARES E ADMINISTRAÇÃO LOCAL
TOTAL R$
REFERENCIAIS DE SERVIÇOS E CRITÉRIOS DE MEDIÇÃO: FDE SEM DESONERAÇÃO JANEIRO/2023; CDHU 188 E TABELA SEM DESONERAÇÃO NOVEMBRO/2022; SINAPI SEM DESONERAÇÃO - JANEIRO/2023
| OBJETO: | OBRAS DE REFORMA GERAIS VISANDO A ACESSIBILIDADE, ADEQUAÇÃO DA COZINHA, DRENAGEM E RETENÇÃO DE ÁGUAS PLUVIAIS DO TERRENO E CONSTRUÇÃO DA COBERTURA DA QUADRA E GUARITA NA ETEC ALBERTO SANTOS DUMONT - GUARUJÁ/SP
| LOCAL: | 152 - Etec Alberto Santos Dumont - GUARUJÁ / SP
CPS/CEETEPS-PRC-2021/08670 ¦ ORÇAMENTO N. 13.3-2022
PLANILHA ORÇAMENTÁRIA ADEQUAÇÃO
| OBJETO: | OBRAS DE REFORMA GERAIS VISANDO A ACESSIBILIDADE, ADEQUAÇÃO DA COZINHA, DRENAGEM E RETENÇÃO DE ÁGUAS PLUVIAIS DO TERRENO E CONSTRUÇÃO DA COBERTURA DA QUADRA E GUARITA NA ETEC ALBERTO SANTOS DUMONT - GUARUJÁ/SP
| LOCAL: | 152 - Etec Alberto Santos Dumont - GUARUJÁ / SP
FONTE | DATA BASE | ETAPA | SUB-ETAPA | CÓDIGO DO ITEM | DESCRIÇÃO | UNIDADE | QUANTIDADE | CUSTO UNITÁRIO (S/BDI) | CUSTO TOTAL (S/ BDI) | BDI% | PREÇO UNITÁRIO (C/ BDI) | PREÇO TOTAL (C/BDI)
FDE | 2023/01 | 01-SERVIÇOS INICIAIS | 01.1-LOCAÇÃO DA OBRA | 01.10.001 | GABARITO DE MADEIRA ESQUADRADO E NIVELADO PARA LOCAÇÃO DE OBRA | M | 3
FDE | 2023/01 | 01-SERVIÇOS INICIAIS | 01.2-ESCAVAÇÃO MANUAL EM TERRA | 01.05.002 | ESCAVACAO MANUAL - PROFUNDIDADE ALEM DE 1.80 M | M3 | 56
FDE | 2023/01 | 01-SERVIÇOS INICIAIS | 01.3-APILOAMENTO E ATERRO DE CAVAS | 01.06.001 | APILOAMENTO PARA SIMPLES REGULARIZACAO | M2 | 259.15
FDE | 2023/01 | 01-SERVIÇOS INICIAIS | 01.4-LASTRO DE PEDRA BRITADA OU DE CONCRETO SIMPLES | 01.07.002 | LASTRO DE PEDRA BRITADA - 5CM | M2 | 39.02
FDE | 2023/01 | 01-SERVIÇOS INICIAIS | 01.5-ESCAVAÇÃO MANUAL EM TERRA | 01.05.001 | ESCAVACAO MANUAL - PROFUNDIDADE ATE 1.80 M | M3 | 84.59
FDE | 2023/01 | 01-SERVIÇOS INICIAIS | 01.6-APILOAMENTO E ATERRO DE CAVAS | 01.06.005 | REATERRO INTERNO APILOADO | M3 | 101.19
FDE | 2023/01 | 02-INFRAESTRUTURA | 02.1-CONCRETO | 02.05.019 | CONCRETO DOSADO E LANCADO FCK=30MPA | M3 | 21.65
FDE | 2023/01 | 02-INFRAESTRUTURA | 02.2-ARMADURA | 02.04.002 | ACO CA 50 (A OU B) FYK= 500 M PA | KG | 857
FDE | 2023/01 | 02-INFRAESTRUTURA | 02.2-ARMADURA | 02.04.003 | ACO CA 60 (A OU B) FYK= 600 M PA | KG | 151
FDE | 2023/01 | 02-INFRAESTRUTURA | 02.3-FORMA | 02.03.001 | FORMA DE MADEIRA MACICA | M2 | 52.46
FDE | 2023/01 | 02-INFRAESTRUTURA | 02.4-FUNDAÇÃO PROFUNDA | 02.02.100 | ESTACA ESCAVADA MECANICAMENTE DIAM 25CM | M | 36
FDE | 2023/01 | 02-INFRAESTRUTURA | 02.4-FUNDAÇÃO PROFUNDA | 02.02.091 | TAXA DE MOBILIZAÇÃO DE EQUIPAMENTO - ESTACA ESCAVADA | UN | 1
FDE | 2023/01 | 02-INFRAESTRUTURA | 02.5-LOCAÇÃO DA OBRA | 01.10.001 | GABARITO DE MADEIRA ESQUADRADO E NIVELADO PARA LOCAÇÃO DE OBRA | M | 14
FDE | 2023/01 | 02-INFRAESTRUTURA | 02.6-ESCAVAÇÃO MANUAL EM TERRA | 01.05.002 | ESCAVACAO MANUAL - PROFUNDIDADE ALEM DE 1.80 M | M3 | 18
FDE | 2023/01 | 02-INFRAESTRUTURA | 02.7-APILOAMENTO E ATERRO DE CAVAS | 01.06.001 | APILOAMENTO PARA SIMPLES REGULARIZACAO | M2 | 8
FDE | 2023/01 | 02-INFRAESTRUTURA | 02.8-LASTRO DE PEDRA BRITADA OU DE CONCRETO SIMPLES | 01.07.002 | LASTRO DE PEDRA BRITADA - 5CM | M2 | 8
FDE | 2023/01 | 02-INFRAESTRUTURA | 02.9-EMBASAMENTO | 02.06.020 | ALVENARIA EMBASAMENTO BLOCO CONCRETO ESTRUTURAL 14X19X39CM CLASSE A | M2 | 25
FDE | 2023/01 | 02-INFRAESTRUTURA | 02.10-IMPERMEABILIZAÇÕES | 02.07.003 | IMPERMEABILIZACAO POR CRISTALIZACAO - SUB SOLOS | M2 | 25
FDE | 2023/01 | 03-SUPERESTRUTURA | 03.1-ESTRUTURA METÁLICA | 03.04.010 | FORNECIMENTO E MONTAGEM DE ESTRUTURA METALICA COM AÇO NAO PATINAVE (ASTM A36/A570) | KG | 503.87
FDE | 2023/01 | 03-SUPERESTRUTURA | 03.2-FORMA | 03.01.002 | FORMAS PLANAS PLASTIFICADA PARA CONCRETO APARENTE | M2 | 3.7
FDE | 2023/01 | 03-SUPERESTRUTURA | 03.2-FORMA | 03.01.001 | FORMAS DE MADEIRA MACICA | M2 | 46.7
FDE | 2023/01 | 03-SUPERESTRUTURA | 03.3-CONCRETO | 03.03.020 | CONCRETO DOSADO E LANCADO FCK=30MPA | M3 | 3.97
FDE | 2023/01 | 03-SUPERESTRUTURA | 03.4-ARMADURA | 03.02.002 | ACO CA 50 (A OU B) FYK= 500 M PA | KG | 417
FDE | 2023/01 | 04-ALVENARIA E ELEMENTOS DIVISÓRIOS | 04.1-DEMOLIÇÕES | 04.50.001 | DEMOLIÇÃO DE ALVENARIAS EM GERAL E ELEMENTOS VAZADOS,INCL REVESTIMENTOS | M3 | 31.86
CDHU | 2022/11 | 04-ALVENARIA E ELEMENTOS DIVISÓRIOS | 04.2-ALVENARIA COM BLOCO CERÂMICO DE VEDAÇÃO | 14.04.210 | ALVENARIA DE BLOCO CERÂMICO DE VEDAÇÃO, USO REVESTIDO, DE 14 CM | M2 | 125.8
FDE | 2023/01 | 04-ALVENARIA E ELEMENTOS DIVISÓRIOS | 04.3-DEMOLIÇÕES | 13.50.002 | DEMOLIÇAO PISO GRANILITE, LADRILHO HIDRAULICO, CERAMICO, CACOS, INCLUSIV BASE | M2 | 63.5
FDE | 2023/01 | 04-ALVENARIA E ELEMENTOS DIVISÓRIOS | 04.4-RETIRADAS | 04.60.010 | RETIRADA DE DIVISÓRIAS EM CHAPAS DE MADEIRA, INCLUSIVE ENTARUGAMENTO | M2 | 24.05
CDHU | 2022/11 | 04-ALVENARIA E ELEMENTOS DIVISÓRIOS | 04.5-RETIRADA DE FECHAMENTO E ELEMENTO DIVISOR | 04.01.060 | RETIRADA DE DIVISÓRIA EM PLACA DE CONCRETO, GRANITO, GRANILITE OU MÁRMORE | M2 | 20.35
FDE | 2023/01 | 04-ALVENARIA E ELEMENTOS DIVISÓRIOS | 04.6-RETIRADAS | 12.60.001 | RETIRADA DE MÁRMORE PEDRAS OU GRANITOS INCL DEMOLICÃO ARGAMASSA ASSENTAMENTO | M2 | 5
FDE | 2023/01 | 04-ALVENARIA E ELEMENTOS DIVISÓRIOS | 04.7-ALVENARIA | 04.01.034 | ALVENARIA DE BLOCO DE CONCRETO 19X19X39 CM CLASSE C | M2 | 121.7
FDE | 2023/01 | 04-ALVENARIA E ELEMENTOS DIVISÓRIOS | 04.7-ALVENARIA | 04.01.033 | ALVENARIA DE BLOCO DE CONCRETO 14X19X39 CM CLASSE C | M2 | 102.6
CDHU | 2022/11 | 04-ALVENARIA E ELEMENTOS DIVISÓRIOS | 04.8-DIVISÓRIA E FECHAMENTO | 14.30.010 | DIVISÓRIA EM PLACAS DE GRANITO COM ESPESSURA DE 3 CM | M2 | 33.7
FDE | 2023/01 | 06-REVESTIMENTOS DE PAREDE E TETO | 06.1-REVESTIMENTO DE PAREDES INTERNAS | 12.02.002 | CHAPISCO | M2 | 667.3
FDE | 2023/01 | 06-REVESTIMENTOS DE PAREDE E TETO | 06.1-REVESTIMENTO DE PAREDES INTERNAS | 12.02.005 | EMBOCO | M2 | 667.3
FDE | 2023/01 | 06-REVESTIMENTOS DE PAREDE E TETO | 06.1-REVESTIMENTO DE PAREDES INTERNAS | 12.02.036 | REVESTIMENTO COM AZULEJOS RETIFICADOS LISOS BRANCO BRILHANTE | M2 | 461.88
FDE | 2023/01 | 06-REVESTIMENTOS DE PAREDE E TETO | 06.1-REVESTIMENTO DE PAREDES INTERNAS | 12.02.007 | REBOCO | M2 | 319.1
FDE | 2023/01 | 06-REVESTIMENTOS DE PAREDE E TETO | 06.2-DEMOLIÇÕES | 12.50.002 | DEMOLIÇÃO DE REVEST DE AZULEJOS, PASTILHAS E LADRILHOS INCL ARG ASSENTAMENTO | M2 | 216.35
FDE | 2023/01 | 06-REVESTIMENTOS DE PAREDE E TETO | 06.3-REVESTIMENTO DE PAREDES INTERNAS | 12.02.072 | GUARNIÇÃO APARELHADA 5 X 1 CM G1-C4 P/ACABAM JUNTAS DILATACAO | M | 26.34
FDE | 2023/01 | 06-REVESTIMENTOS DE PAREDE E TETO | 06.4-DEMOLIÇÕES | 13.50.002 | DEMOLIÇAO PISO GRANILITE, LADRILHO HIDRAULICO, CERAMICO, CACOS, INCLUSIV BASE | M2 | 22.42
CDHU | 2022/11 | 06-REVESTIMENTOS DE PAREDE E TETO | 06.5-PLACA CERAMICA NAO ESMALTADA EXTRUDADA | 18.07.040 | PLACA CERÂMICA NÃO ESMALTADA EXTRUDADA DE ALTA RESISTÊNCIA QUÍMICA E MECÂNICA, ESPESSURA DE 14 MM, USO INDUSTRIAL, ASSENTADO COM ARGAMASSA QUÍMICA BICOMPONENTE | M2 | 22.42
CDHU | 2022/11 | 06-REVESTIMENTOS DE PAREDE E TETO | 06.5-PLACA CERAMICA NAO ESMALTADA EXTRUDADA | 18.07.220 | REJUNTAMENTO EM PLACA CERÂMICA EXTRUDADA ANTIÁCIDA, ESPESSURA DE 14 MM, COM ARGAMASSA INDUSTRIALIZADA BICOMPONENTE, À BASE DE RESINA FURÂNICA, JUNTAS ACIMA DE 3 ATÉ 6 MM | M2 | 22.42
FDE | 2023/01 | 07-FORROS | 07.1-FORRO | 10.01.082 | FORRO EM LÂMINA DE PVC 200MM E = 7 OU 8MM | M2 | 5.25
FDE | 2023/01 | 07-FORROS | 07.1-FORRO | 10.01.083 | ESTRUTURA METÁLICA TUBULAR 20X20 GALV. E=0,95MM MALHA 1,20X0,40M P/SUSTENTAÇÃO DE FORRO PVC | M2 | 5.25
FDE | 2023/01 | 08-REVESTIMENTOS DE PISOS | 08.1-DEMOLIÇÕES | 13.50.001 | DEMOLICAO PISO DE CONCRETO SIMPLES CAPEADO | M3 | 730.48
FDE | 2023/01 | 08-REVESTIMENTOS DE PISOS | 08.2-REVESTIMENTO DE PISOS | 13.02.009 | PISO DE CONCRETO CAMURCADO-FUNDACAO DIRETA FCK-25 MPA | M2 | 630
FDE | 2023/01 | 08-REVESTIMENTOS DE PISOS | 08.3-DEMOLIÇÕES | 13.50.002 | DEMOLIÇAO PISO GRANILITE, LADRILHO HIDRAULICO, CERAMICO, CACOS, INCLUSIV BASE | M2 | 473.64
FDE | 2023/01 | 08-REVESTIMENTOS DE PISOS | 08.4-RETIRADAS | 13.60.013 | RETIRADA DE SOLEIRAS EM GERAL | M | 11.4
FDE | 2023/01 | 08-REVESTIMENTOS DE PISOS | 08.5-REVESTIMENTO DE PISOS | 13.02.006 | PISO DE CONCRETO FCK 25MPA DESEMPENAMENTO MECÂNICO E=8CM | M2 | 9.85
FDE | 2023/01 | 08-REVESTIMENTOS DE PISOS | 08.5-REVESTIMENTO DE PISOS | 13.02.069 | PORCELANATO ESMALTADO | M2 | 457.64
FDE | 2023/01 | 08-REVESTIMENTOS DE PISOS | 08.6-REVESTIMENTO DE SOLEIRA | 13.06.083 | SO-23 SOLEIRA DE GRANITO EM NIVEL 1 PEÇA (L=19 A 22CM) | M | 5.85
FDE | 2023/01 | 08-REVESTIMENTOS DE PISOS | 08.7-LASTRO PARA PISOS E ENCHIMENTO DE REBAIXOS DE LAJES | 13.01.017 | ARGAMASSA DE REGULARIZACAO CIM/AREIA 1:3 ESP=2,50CM | M2 | 435.69
FDE | 2023/01 | 08-REVESTIMENTOS DE PISOS | 08.8-REVESTIMENTO DE PISOS | 13.02.019 | LADRILHO HIDRAULICO 25X25 E=2CM - PISO TATIL DE ALERTA | M2 | 9.62
FDE | 2023/01 | 08-REVESTIMENTOS DE PISOS | 08.8-REVESTIMENTO DE PISOS | 13.02.020 | LADRILHO HIDRAULICO 25X25 E=2CM - PISO TATIL DIRECIONAL | M2 | 0.5
FDE | 2023/01 | 08-REVESTIMENTOS DE PISOS | 08.8-REVESTIMENTO DE PISOS | 13.02.023 | BORRACHA COLADA - PISO TATIL DIRECIONAL | M2 | 1.2
FDE | 2023/01 | 08-REVESTIMENTOS DE PISOS | 08.8-REVESTIMENTO DE PISOS | 13.02.053 | BORRACHA COLADA - PISO TATIL DE ALERTA | M2 | 1.55
FDE | 2023/01 | 08-REVESTIMENTOS DE PISOS | 08.9-RETIRADAS | 13.60.003 | RETIRADA DE PISO DE CERÂMICA OU LADRILHOS HIDRÁULICOS | M2 | 170.8
CDHU | 2022/11 | 08-REVESTIMENTOS DE PISOS | 08.10-PLACA CERAMICA NAO ESMALTADA EXTRUDADA | 18.07.040 | PLACA CERÂMICA NÃO ESMALTADA EXTRUDADA DE ALTA RESISTÊNCIA QUÍMICA E MECÂNICA, ESPESSURA DE 14 MM, USO INDUSTRIAL, ASSENTADO COM ARGAMASSA QUÍMICA BICOMPONENTE | M2 | 130.1
CDHU | 2022/11 | 08-REVESTIMENTOS DE PISOS | 08.10-PLACA CERAMICA NAO ESMALTADA EXTRUDADA | 18.07.220 | REJUNTAMENTO EM PLACA CERÂMICA EXTRUDADA ANTIÁCIDA, ESPESSURA DE 14 MM, COM ARGAMASSA INDUSTRIALIZADA BICOMPONENTE, À BASE DE RESINA FURÂNICA, JUNTAS ACIMA DE 3 ATÉ 6 MM | M2 | 130.1
CDHU | 2022/11 | 08-REVESTIMENTOS DE PISOS | 08.10-PLACA CERAMICA NAO ESMALTADA EXTRUDADA | 18.07.230 | REJUNTAMENTO EM PLACA CERÂMICA EXTRUDADA ANTIÁCIDA DE 14 MM, COM ARGAMASSA SINTÉTICA INDUSTRIALIZADA TRICOMPONENTE, À BASE DE RESINA EPÓXI, JUNTAS DE 3 ATÉ 6 MM | M2 | 38.45
FDE | 2023/01 | 08-REVESTIMENTOS DE PISOS | 08.11-PISOS | 16.02.090 | CIMENTADO DESEMPENADO COM JUNTA SECA E=3,5CM INCL ARG REG | M2 | 29.7
FDE | 2023/01 | 08-REVESTIMENTOS DE PISOS | 08.12-REVESTIMENTO DE RODAPÉS | 13.05.001 | RODAPES DE ARGAM CIMENTO E AREIA 1:3 COM ALTURA DE 5 CM | M | 7.2
CDHU | 2022/11 | 08-REVESTIMENTOS DE PISOS | 08.13-PLACA CERÂMICA ESMALTADA PRENSADA | 18.06.152 | PLACA CERÂMICA ESMALTADA PEI-4 PARA ÁREA INTERNA COM SAÍDA PARA O EXTERIOR, GRUPO DE ABSORÇÃO BIIB, TRÁFEGO MÉDIO, ASSENTADO COM ARGAMASSA COLANTE INDUSTRIALIZADA | M2 | 30.15
CDHU | 2022/11 | 08-REVESTIMENTOS DE PISOS | 08.13-PLACA CERÂMICA ESMALTADA PRENSADA | 18.06.400 | REJUNTAMENTO EM PLACAS CERÂMICAS COM CIMENTO BRANCO, JUNTAS ACIMA DE 3 ATÉ 5 MM | M2 | 30.15
FDE | 2023/01 | 08-REVESTIMENTOS DE PISOS | 08.14-REVESTIMENTO DE SOLEIRA | 13.06.084 | SO-24 - SOLEIRA DE GRANITO RAMPADA DESNIVEL ATE 2CM 2 PEÇAS (L=14 A 17CM) | M | 4.8
FDE | 2023/01 | 09-ELEMENTOS DE MADEIRA E COMPONENTES ESPECIAIS | 09.1-RETIRADAS | 05.60.005 | RETIRADA DE BATENTES DE ESQUADRIAS DE MADEIRA | UN | 6
FDE | 2023/01 | 09-ELEMENTOS DE MADEIRA E COMPONENTES ESPECIAIS | 09.1-RETIRADAS | 05.60.001 | RETIRADA DE FOLHAS DE PORTAS OU JANELAS | UN | 15
FDE | 2023/01 | 09-ELEMENTOS DE MADEIRA E COMPONENTES ESPECIAIS | 09.2-PORTAS/BATENTES/FERRAGENS | 05.01.005 | PM-05 PORTA DE MADEIRA SARRAFEADA P/ PINT. BAT. MADEIRA L=92CM | UN | 4
FDE | 2023/01 | 09-ELEMENTOS DE MADEIRA E COMPONENTES ESPECIAIS | 09.3-OUTROS COMPONENTES PADRONIZADOS | 05.05.064 | PR-08 PRATELEIRA DE GRANITO | M | 40.8
FDE | 2023/01 | 09-ELEMENTOS DE MADEIRA E COMPONENTES ESPECIAIS | 09.4-PORTAS/BATENTES/FERRAGENS | 05.01.098 | PM-66 PORTA DE MADEIRA MACHO/FEMEA P/ PINT. BAT. MET. L=72CM | UN | 1
FDE | 2023/01 | 09-ELEMENTOS DE MADEIRA E COMPONENTES ESPECIAIS | 09.4-PORTAS/BATENTES/FERRAGENS | 05.01.108 | PM-76 PORTA SARRAFEADA MACICA SANIT. ACESSIVEL BAT. MAD. | UN | 4
FDE | 2023/01 | 09-ELEMENTOS DE MADEIRA E COMPONENTES ESPECIAIS | 09.5-REVESTIMENTO DE SOLEIRA | 13.06.077 | SO-17 SOLEIRA RAMPADA DESNIVEL ATE 2CM (GRANILITE / ALVENARIA 22CM) | M | 2.46
CDHU | 2022/11 | 09-ELEMENTOS DE MADEIRA E COMPONENTES ESPECIAIS | 09.6-PORTA LISA LAMINADA MONTADA COM BATENTE | 23.04.070 | PORTA EM LAMINADO FENÓLICO MELAMÍNICO COM BATENTE EM ALUMÍNIO - 80 X 180 CM | UN | 4
CDHU | 2022/11 | 09-ELEMENTOS DE MADEIRA E COMPONENTES ESPECIAIS | 09.7-DIVISÓRIA E FECHAMENTO | 14.30.010 | DIVISÓRIA EM PLACAS DE GRANITO COM ESPESSURA DE 3 CM | M2 | 5.84
FDE | 2023/01 | 09-ELEMENTOS DE MADEIRA E COMPONENTES ESPECIAIS | 09.8-PORTAS/BATENTES/FERRAGENS | 05.01.110 | PM-80 PORTA SARRAFEADA MACICA PARA HALL DO ELEVADOR BAT. MAD. | UN | 1
CDHU | 2022/11 | 10-ELEMENTOS METÁLICOS E COMPONENTES ESPECIAIS | 10.1-RETIRADA DE ESQUADRIA E ELEMENTOS METÁLICOS | 04.09.100 | RETIRADA DE GUARDA-CORPO OU GRADIL EM GERAL | M2 | 3
FDE | 2023/01 | 10-ELEMENTOS METÁLICOS E COMPONENTES ESPECIAIS | 10.2-CONSERVAÇÃO - SERVIÇOS COMPLEMENTARES | 16.80.098 | RETIRADA DE ENTULHO | M3 | 11.8
FDE | 2023/01 | 10-ELEMENTOS METÁLICOS E COMPONENTES ESPECIAIS | 10.3-RETIRADAS | 06.60.001 | RETIRADA DE ESQUADRIAS METÁLICAS | M2 | 18.9
FDE | 2023/01 | 10-ELEMENTOS METÁLICOS E COMPONENTES ESPECIAIS | 10.4-OUTROS ELEMENTOS METÁLICOS | 06.03.001 | TI-01 TAMPA DE INSPECAO - ACO | UN | 4.8
CDHU | 2022/11 | 10-ELEMENTOS METÁLICOS E COMPONENTES ESPECIAIS | 10.5-PORTA EM ALUMINIO | 25.02.050 | PORTA VENEZIANA DE ABRIR EM ALUMÍNIO, LINHA COMERCIAL | M2 | 10.1
CDHU | 2022/11 | 10-ELEMENTOS METÁLICOS E COMPONENTES ESPECIAIS | 10.6-REPAROS, CONSERVACOES E COMPLEMENTOS - GRUPO 28 | 28.20.430 | DOBRADIÇA EM LATÃO CROMADO, COM MOLA TIPO VAI E VEM, DE 3" | CJ | 2
CDHU | 2022/11 | 10-ELEMENTOS METÁLICOS E COMPONENTES ESPECIAIS | 10.7-CAIXILHO EM ALUMINIO | 25.01.030 | CAIXILHO EM ALUMÍNIO BASCULANTE COM VIDRO, LINHA COMERCIAL | M2 | 20.38
FDE | 2023/01 | 10-ELEMENTOS METÁLICOS E COMPONENTES ESPECIAIS | 10.8-OUTROS ELEMENTOS METÁLICOS | 06.03.040 | TELA ARAME GALVANIZADO MOSQUITEIRA CONTRA INSETOS | M2 | 13.18
FDE | 2023/01 | 10-ELEMENTOS METÁLICOS E COMPONENTES ESPECIAIS | 10.9-ESQUADRIAS METÁLICAS | 06.01.072 | CAIXILHOS DE ALUMINIO -BASCULANTES | M2 | 2.85
FDE | 2023/01 | 10-ELEMENTOS METÁLICOS E COMPONENTES ESPECIAIS | 10.10-OUTROS ELEMENTOS METÁLICOS | 06.03.060 | BARRA DE APOIO P/DEFICIENTES EM INOX ESCOVADO | CJ | 1
FDE | 2023/01 | 10-ELEMENTOS METÁLICOS E COMPONENTES ESPECIAIS | 10.11-DEMOLIÇÕES | 13.50.001 | DEMOLICAO PISO DE CONCRETO SIMPLES CAPEADO | M3 | 2.5
CDHU | 2022/11 | 10-ELEMENTOS METÁLICOS E COMPONENTES ESPECIAIS | 10.12-PORTA LISA LAMINADA MONTADA COM BATENTE | 23.04.070 | PORTA EM LAMINADO FENÓLICO MELAMÍNICO COM BATENTE EM ALUMÍNIO - 80 X 180 CM | UN | 13
FDE | 2023/01 | 10-ELEMENTOS METÁLICOS E COMPONENTES ESPECIAIS | 10.13-PORTAS/BATENTES/FERRAGENS | 05.01.110 | PM-80 PORTA SARRAFEADA MACICA PARA HALL DO ELEVADOR BAT. MAD. | UN | 3
FDE | 2023/01 | 10-ELEMENTOS METÁLICOS E COMPONENTES ESPECIAIS | 10.14-ESQUADRIAS METÁLICAS | 06.01.075 | CAIXILHOS DE ALUMINIO -FIXO | M2 | 4.5
FDE | 2023/01 | 10-ELEMENTOS METÁLICOS E COMPONENTES ESPECIAIS | 10.15-CONSERVAÇÃO | 06.80.088 | CAIXILHO MAXIMAR EM ALUMINIO ANODIZADO | M2 | 1.88
CDHU | 2022/11 | 10-ELEMENTOS METÁLICOS E COMPONENTES ESPECIAIS | 10.16-ELEMENTOS EM FERRO | 24.03.100 | ALÇAPÃO/TAMPA EM CHAPA DE FERRO COM PORTA CADEADO | M2 | 4
FDE | 2023/01 | 10-ELEMENTOS METÁLICOS E COMPONENTES ESPECIAIS | 10.17-LOCAÇÃO DA OBRA | 01.10.001 | GABARITO DE MADEIRA ESQUADRADO E NIVELADO PARA LOCAÇÃO DE OBRA | M | 6
FDE | 2023/01 | 10-ELEMENTOS METÁLICOS E COMPONENTES ESPECIAIS | 10.18-ESCAVAÇÃO MANUAL EM TERRA | 01.05.002 | ESCAVACAO MANUAL - PROFUNDIDADE ALEM DE 1.80 M | M3 | 8.81
FDE | 2023/01 | 10-ELEMENTOS METÁLICOS E COMPONENTES ESPECIAIS | 10.19-APILOAMENTO E ATERRO DE CAVAS | 01.06.001 | APILOAMENTO PARA SIMPLES REGULARIZACAO | M2 | 3.8
FDE | 2023/01 | 10-ELEMENTOS METÁLICOS E COMPONENTES ESPECIAIS | 10.20-LASTRO DE PEDRA BRITADA OU DE CONCRETO SIMPLES | 01.07.002 | LASTRO DE PEDRA BRITADA - 5CM | M2 | 3.8
FDE | 2023/01 | 10-ELEMENTOS METÁLICOS E COMPONENTES ESPECIAIS | 10.21-CONCRETO | 02.05.019 | CONCRETO DOSADO E LANCADO FCK=30MPA | M3 | 1.77
FDE | 2023/01 | 10-ELEMENTOS METÁLICOS E COMPONENTES ESPECIAIS | 10.22-FORMA | 02.03.001 | FORMA DE MADEIRA MACICA | M2 | 15.9
FDE | 2023/01 | 10-ELEMENTOS METÁLICOS E COMPONENTES ESPECIAIS | 10.23-EMBASAMENTO | 02.06.020 | ALVENARIA EMBASAMENTO BLOCO CONCRETO ESTRUTURAL 14X19X39CM CLASSE A | M2 | 18.17
FDE | 2023/01 | 11-VIDROS | 11.1-ESPELHOS | 14.02.001 | EP-01 ESPELHO | UN | 5
FDE | 2023/01 | 11-VIDROS | 11.2-LOUÇAS | 08.16.025 | MICTORIO DE LOUCA SIFONADO/AUTO ASPIRANTE BRANCO | UN | 3
FDE | 2023/01 | 11-VIDROS | 11.2-LOUÇAS | 08.16.054 | BR-08 BACIA PARA SANITARIO ACESSIVEL | CJ | 2
FDE | 2023/01 | 11-VIDROS | 11.2-LOUÇAS | 08.16.092 | BR-04 BARRA DE APOIO COM FIXAÇÃO LATERAL | UN | 4
CDHU | 2022/11 | 11-VIDROS | 11.3-ACESSORIOS E METAIS | 44.03.050 | DISPENSER PAPEL HIGIÊNICO EM ABS PARA ROLÃO 300 / 600 M, COM VISOR | UN | 15
FDE | 2023/01 | 11-VIDROS | 11.4-REVESTIMENTO DE PISOS | 13.02.069 | PORCELANATO ESMALTADO | M2 | 94.68
FDE | 2023/01 | 11-VIDROS | 11.5-LASTRO PARA PISOS E ENCHIMENTO DE REBAIXOS DE LAJES | 13.01.017 | ARGAMASSA DE REGULARIZACAO CIM/AREIA 1:3 ESP=2,50CM | M2 | 94.68
CDHU | 2022/11 | 11-VIDROS | 11.6-VIDRO COMUM E LAMINADO | 26.01.169 | VIDRO LISO LAMINADO INCOLOR DE 8 MM | M2 | 6.38
CDHU | 2022/11 | 12-IMPERMEABILIZAÇÕES | 12.1-LIMPEZA DE OBRA | 55.01.140 | LIMPEZA DE SUPERFÍCIE COM HIDROJATEAMENTO | M2 | 32
FDE | 2023/01 | 12-IMPERMEABILIZAÇÕES | 12.2-PROCEDIMENTOS PARA PREPARO E LIMPEZA DO SUBSTRATO | 16.35.003 | ESCARIFICACAO COM DISCO DE DESBASTE ATE 0,5CM DE PROFUNDIDADE | M2 | 32
FDE | 2023/01 | 12-IMPERMEABILIZAÇÕES | 12.3-IMPERMEABILIZAÇÕES | 02.07.003 | IMPERMEABILIZACAO POR CRISTALIZACAO - SUB SOLOS | M2 | 99.7
FDE | 2023/01 | 13-PINTURA | 13.1-ESQUADRIAS | 15.03.006 | ESMALTE SEM MASSA NIVELADORA EM ESQUADRIAS DE MADEIRA | M2 | 283.2
FDE | 2023/01 | 13-PINTURA | 13.2-FORROS / PAREDES INTERNAS | 15.02.026 | TINTA LATEX STANDARD COM MASSA NIVELADORA | M2 | 10.95
FDE | 2023/01 | 13-PINTURA | 13.3-ESQUADRIAS | 15.03.021 | ESMALTE EM ESQUADRIAS DE FERRO | M2 | 21
FDE | 2023/01 | 13-PINTURA | 13.4-FORROS / PAREDES INTERNAS | 15.02.025 | TINTA LATEX STANDARD | M2 | 191.11
CDHU | 2022/11 | 13-PINTURA | 13.5-PINTURA EM ESTRUTURAS METALICAS | 33.07.140 | PINTURA COM ESMALTE ALQUÍDICO EM ESTRUTURA METÁLICA | KG | 460
FDE | 2023/01 | 13-PINTURA | 13.6-EXTERNA | 15.04.031 | VERNIZ ACRILICO BASE AGUA APLICAÇAO 3 DEMAOS | M2 | 26.4
SINAPI | 2023/01 | 13-PINTURA | 13.7-SERVIÇOS AUXILIARES | 95626 | APLICAÇÃO MANUAL DE TINTA LÁTEX ACRÍLICA EM PAREDE EXTERNAS DE CASAS, DUAS DEMÃOS. AF_11/2016 | M2 | 29.08
FDE | 2023/01 | 13-PINTURA | 13.8-FORROS / PAREDES INTERNAS | 15.02.019 | ESMALTE | M2 | 1613.94
SINAPI | 2023/01 | 13-PINTURA | 13.9-SERVIÇOS AUXILIARES | 88488 | APLICAÇÃO MANUAL DE PINTURA COM TINTA LÁTEX ACRÍLICA EM TETO, DUAS DEMÃOS. AF_06/2014 | M2 | 2885.28
SINAPI | 2023/01 | 13-PINTURA | 13.9-SERVIÇOS AUXILIARES | 88494 | APLICAÇÃO E LIXAMENTO DE MASSA LÁTEX EM TETO, UMA DEMÃO. AF_06/2014 | M2 | 2871.48
SINAPI | 2023/01 | 13-PINTURA | 13.9-SERVIÇOS AUXILIARES | 88489 | APLICAÇÃO MANUAL DE PINTURA COM TINTA LÁTEX ACRÍLICA EM PAREDES, DUAS DEMÃOS. AF_06/2014 | M2 | 2707.36
SINAPI | 2023/01 | 13-PINTURA | 13.9-SERVIÇOS AUXILIARES | 88495 | APLICAÇÃO E LIXAMENTO DE MASSA LÁTEX EM PAREDES, UMA DEMÃO. AF_06/2014 | M2 | 2530.16
FDE | 2023/01 | 13-PINTURA | 13.10-FORROS / PAREDES INTERNAS | 15.02.010 | TINTA LATEX ECONOMICA EM ELEMENTO VAZADO | M2 | 256.2
CDHU | 2022/11 | 13-PINTURA | 13.11-PINTURA EM SUPERFICIE METALICA, INCLUSIVE PREPARO | 33.11.050 | ESMALTE À BASE ÁGUA EM SUPERFÍCIE METÁLICA, INCLUSIVE PREPARO | M2 | 9.45
CDHU | 2022/11 | 13-PINTURA | 13.12-PINTURA DE SINALIZACAO | 33.09.021 | TINTA ACRÍLICA PARA FAIXAS DEMARCATÓRIAS | M | 84.7
CDHU | 2022/11 | 13-PINTURA | 13.13-COMUNICACAO VISUAL E SONORA | 30.06.110 | SINALIZAÇÃO COM PICTOGRAMA PARA VAGA DE ESTACIONAMENTO, COM FAIXAS DEMARCATÓRIAS | UN | 2
FDE | 2023/01 | 13-PINTURA | 13.14-FORROS / PAREDES INTERNAS | 15.02.005 | TINTA LATEX ECONOMICA | M2 | 2328
SINAPI | 2023/01 | 13-PINTURA | 13.15-SERVIÇOS AUXILIARES | 88496 | APLICAÇÃO E LIXAMENTO DE MASSA LÁTEX EM TETO, DUAS DEMÃOS. AF_06/2014 | M2 | 191
FDE | 2023/01 | 14-INSTALAÇÕES ELÉTRICAS | 14.1-CONSERVAÇÃO - APARELHOS E EQUIPAMENTOS | 09.84.062 | ADEQUAÇÃO DE LUMINARIA FLUORESCENTE 2X32W PARA LED TUBULAR VIDRO 18W TEMPERATURA DE COR 4000ºK | UN | 31
FDE | 2023/01 | 14-INSTALAÇÕES ELÉTRICAS | 14.2-LUMINÁRIAS INTERNAS | 09.09.057 | LUMINÁRIA SOBREPOR LED TUBULAR VIDRO 2X18W TEMPERATURA DE COR 4000ºK | UN | 16
CDHU | 2022/11 | 14-INSTALAÇÕES ELÉTRICAS | 14.3-APARELHO DE ILUMINACAO COMERCIAL E INDUSTRIAL | 41.14.792 | LUMINÁRIA HERMÉTICA DE SOBREPOR, COM DIFUSOR EM POLICARBONATO, PARA LÂMPADAS DE 2 X 28 W/32 W/54 W | UN | 4
CDHU | 2022/11 | 14-INSTALAÇÕES ELÉTRICAS | 14.4-LAMPADAS | 41.02.551 | LÂMPADA LED TUBULAR T8 COM BASE G13, DE 1850 ATÉ 2000 IM - 18 A 20 W | UN | 8
CDHU | 2022/11 | 14-INSTALAÇÕES ELÉTRICAS | 14.5-REPAROS, CONSERVACOES E COMPLEMENTOS - GRUPO 40 | 40.20.240 | PLUGUE COM 2P+T DE 10A, 250V | UN | 51
FDE | 2023/01 | 14-INSTALAÇÕES ELÉTRICAS | 14.6-POÇO TUBULAR PROFUNDO: PERFURAÇÃO E EQUIPAMENTOS | 16.85.084 | CABO COBRE FLEXÍVEL MULTIPOLAR PP 3X2,5 MM2 0,6/1KV | M | 25.5
FDE | 2023/01 | 14-INSTALAÇÕES ELÉTRICAS | 14.7-ILUMINAÇÃO INTERNA | 09.11.041 | IL-101 PROJETOR LED <=100W L240 X H175 MM C/DIFUSOR DE VIDRO TEMPERADO. | UN | 5
FDE | 2023/01 | 14-INSTALAÇÕES ELÉTRICAS | 14.8-CONSERVAÇÃO - APARELHOS E EQUIPAMENTOS | 09.85.060 | CONDULETE DE 1" | UN | 160
FDE | 2023/01 | 14-INSTALAÇÕES ELÉTRICAS | 14.8-CONSERVAÇÃO - APARELHOS E EQUIPAMENTOS | 09.84.009 | TOMADA 2P+T PADRAO NBR 14136 CORRENTE 10A-250V | UN | 80
CDHU | 2022/11 | 14-INSTALAÇÕES ELÉTRICAS | 14.9-TOMADAS | 40.04.140 | TOMADA 3P+T DE 32 A, BLINDADA INDUSTRIAL DE SOBREPOR NEGATIVA | CJ | 1
FDE | 2023/01 | 14-INSTALAÇÕES ELÉTRICAS | 14.10-CONSERVAÇÃO - APARELHOS E EQUIPAMENTOS | 09.84.020 | ESPELHO DE 4'X2' | UN | 156
CDHU | 2022/11 | 14-INSTALAÇÕES ELÉTRICAS | 14.11-INTERRUPTORES E MINUTERIAS | 40.05.020 | INTERRUPTOR COM 1 TECLA SIMPLES E PLACA | CJ | 16
FDE | 2023/01 | 14-INSTALAÇÕES ELÉTRICAS | 14.12-REDE DE BAIXA TENSÃO: CAIXAS DE PASSAGEM | 09.06.025 | CAIXA DE PASSAGEM EM ALVENARIA DE 0,40X0,40X0,40 M | UN | 6
FDE | 2023/01 | 14-INSTALAÇÕES ELÉTRICAS | 14.12-REDE DE BAIXA TENSÃO: CAIXAS DE PASSAGEM | 09.06.026 | CAIXA DE PASSAGEM EM ALVENARIA DE 0,60X0,60X0,60 M | UN | 3
FDE | 2023/01 | 14-INSTALAÇÕES ELÉTRICAS | 14.13-REDE DE BAIXA TENSÃO: DUTO / QUADROS PARCIAIS LUZ / QUADROS TELEFONE | 09.05.003 | ELETROD ACO GALV QUENTE (NBR 5624) 25 MM (1") - INCL CONEXOES | M | 660
CDHU | 2022/11 | 14-INSTALAÇÕES ELÉTRICAS | 14.14-EQUIPAMENTOS PARA SISTEMA DE SEGURANCA, VIGILANCIA E CONTROLE | 66.08.258 | PONTO DE ACESSO DE DADOS (ACCESS POINT), USO INTERNO, COMPATÍVEL COM POE 802.3AF | UN | 1
CDHU | 2022/11 | 14-INSTALAÇÕES ELÉTRICAS | 14.15-CABO PARA TRANSMISSAO DE DADOS | 39.18.120 | CABO PARA REDE U/UTP 23 AWG COM 4 PARES - CATEGORIA 6A | M | 750
CDHU | 2022/11 | 14-INSTALAÇÕES ELÉTRICAS | 14.16-COMUNICACAO VISUAL E SONORA | 30.06.061 | SISTEMA DE ALARME PNE COM INDICADOR AUDIOVISUAL, PARA PESSOAS COM MOBILIDADE REDUZIDA OU CADEIRANTE | CJ | 4
FDE | 2023/01 | 14-INSTALAÇÕES ELÉTRICAS | 14.17-REDE DE BAIXA TENSÃO: ENFIAÇÃO | 09.07.003 | FIO DE 1,50 MM2 - 750 V DE ISOLACAO | M | 1800
FDE | 2023/01 | 14-INSTALAÇÕES ELÉTRICAS | 14.17-REDE DE BAIXA TENSÃO: ENFIAÇÃO | 09.07.004 | FIO DE 2,50 MM2 - 750 V DE ISOLACAO | M | 1200
FDE | 2023/01 | 14-INSTALAÇÕES ELÉTRICAS | 14.17-REDE DE BAIXA TENSÃO: ENFIAÇÃO | 09.07.005 | FIO DE 4 MM2 - 750 V DE ISOLACAO | M | 250
FDE | 2023/01 | 14-INSTALAÇÕES ELÉTRICAS | 14.17-REDE DE BAIXA TENSÃO: ENFIAÇÃO | 09.07.006 | FIO DE 6 MM2 - 750 V DE ISOLACAO | M | 300
FDE | 2023/01 | 14-INSTALAÇÕES ELÉTRICAS | 14.17-REDE DE BAIXA TENSÃO: ENFIAÇÃO | 09.07.011 | CABO DE 10 MM2 - 750 V DE ISOLACAO | M | 100
FDE | 2023/01 | 14-INSTALAÇÕES ELÉTRICAS | 14.17-REDE DE BAIXA TENSÃO: ENFIAÇÃO | 09.07.012 | CABO DE 16 MM2 - 750 V DE ISOLACAO | M | 200
FDE | 2023/01 | 14-INSTALAÇÕES ELÉTRICAS | 14.17-REDE DE BAIXA TENSÃO: ENFIAÇÃO | 09.07.014 | CABO DE 35 MM2 - 750 V DE ISOLACAO | M | 400
FDE | 2023/01 | 14-INSTALAÇÕES ELÉTRICAS | 14.18-QUADRO GERAL | 09.04.089 | DISJUNTOR UNIPOLAR TERMOMAGNETICO 1X35A A 1X50A | UN | 8
FDE | 2023/01 | 14-INSTALAÇÕES ELÉTRICAS | 14.18-QUADRO GERAL | 09.04.091 | DISJUNTOR BIPOLAR TERMOMAGNETICO 2X10A A 2X50A | UN | 6
FDE | 2023/01 | 14-INSTALAÇÕES ELÉTRICAS | 14.19-ENTRADA EM BAIXA TENSÃO | 09.02.088 | DISJUNTOR TRIPOLAR TERMOMAGNETICO 3X10A A 3X50A | UN | 7
FDE | 2023/01 | 14-INSTALAÇÕES ELÉTRICAS | 14.19-ENTRADA EM BAIXA TENSÃO | 09.02.089 | DISJUNTOR TRIPOLAR TERMOMAGNETICO 3X60A A 3X100A | UN | 4
FDE | 2023/01 | 14-INSTALAÇÕES ELÉTRICAS | 14.20-LUMINÁRIAS INTERNAS | 09.09.083 | IL-83 ILUMINAÇÃO AUTONOMA DE EMERGÊNCIA - LED | UN | 2
SINAPI | 2023/01 | 14-INSTALAÇÕES ELÉTRICAS | 14.21-SERVIÇOS AUXILIARES | 102137 | CHAVE DE BOIA AUTOMÁTICA SUPERIOR/INFERIOR 15A/250V - FORNECIMENTO E INSTALAÇÃO. AF_12/2020 | UN | 4
FDE | 2023/01 | 14-INSTALAÇÕES ELÉTRICAS | 14.22-COMBATE A INCENDIO: DEMAIS SERVIÇOS | 08.08.074 | CONJ MOTOR-BOMBA (CENTRIFUGA) 2 HP (13900 L/H - 20 MCA) | UN | 5
CDHU | 2022/11 | 14-INSTALAÇÕES ELÉTRICAS | 14.23-PAINEL AUTOPORTANTE | 37.06.014 | PAINEL AUTOPORTANTE EM CHAPA DE AÇO, COM PROTEÇÃO MÍNIMA IP 54 - SEM COMPONENTES | M2 | 2.1
FDE | 2023/01 | 14-INSTALAÇÕES ELÉTRICAS | 14.24-CONSERVAÇÃO - BAIXA TENSÃO | 09.83.070 | RELE BIMETALICO DE SOBRECORRENTE FAIXA AJUSTAVEL DE 6,3A - 10A PARA QD.COMANDO BOMBA RECALQUE | UN | 5
CDHU | 2022/11 | 14-INSTALAÇÕES ELÉTRICAS | 14.25-CONTATOR | 40.10.020 | CONTATOR DE POTÊNCIA 9 A - 2NA+2NF | UN | 5
CDHU | 2022/11 | 14-INSTALAÇÕES ELÉTRICAS | 14.26-BASES | 37.11.020 | BASE DE FUSÍVEL DIAZED COMPLETA PARA 25 A | UN | 21
CDHU | 2022/11 | 14-INSTALAÇÕES ELÉTRICAS | 14.27-FUSIVEIS | 37.12.200 | FUSÍVEL DIAZED RETARDADO DE 2 A ATÉ 25 A | UN | 21
CDHU | 2022/11 | 14-INSTALAÇÕES ELÉTRICAS | 14.28-REPAROS, CONSERVACOES E COMPLEMENTOS - GRUPO 40 | 40.20.100 | BOTOEIRA DE COMANDO LIGA-DESLIGA, SEM SINALIZAÇÃO | UN | 5
CDHU | 2022/11 | 14-INSTALAÇÕES ELÉTRICAS | 14.29-ELETRODUTO EM PVC CORRUGADO FLEXIVEL | 38.19.020 | ELETRODUTO DE PVC CORRUGADO FLEXÍVEL LEVE, DIÂMETRO EXTERNO DE 20 MM | M | 6
FDE | 2023/01 | 14-INSTALAÇÕES ELÉTRICAS | 14.30-CONSERVAÇÃO - BAIXA TENSÃO | 09.82.011 | BRACADEIRA PARA FIXACAO DE ELETRODUTO | UN | 8
CDHU | 2022/11 | 14-INSTALAÇÕES ELÉTRICAS | 14.31-REPAROS, CONSERVACOES E COMPLEMENTOS - GRUPO 40 | 40.20.050 | SINALIZADOR COM LÂMPADA | UN | 12
CDHU | 2022/11 | 14-INSTALAÇÕES ELÉTRICAS | 14.32-CHAVE COMUTADORA E SELETORA | 40.12.210 | CHAVE COMUTADORA/SELETORA COM 3 POLOS E 3 POSIÇÕES PARA 25 A | UN | 2
FDE | 2023/01 | 14-INSTALAÇÕES ELÉTRICAS | 14.33-QUADRO GERAL | 09.04.043 | QUADRO GERAL-BARRAMENTO DE 150 A | M | 1.5
FDE | 2023/01 | 14-INSTALAÇÕES ELÉTRICAS | 14.34-CONSERVAÇÃO - BAIXA TENSÃO | 09.83.038 | BARRA DE COBRE PARA NEUTRO - 100 A | UN | 2
FDE | 2023/01 | 14-INSTALAÇÕES ELÉTRICAS | 14.35-ENTRADA EM BAIXA TENSÃO | 09.02.086 | DISJUNTOR BIPOLAR TERMOMAGNETICO 2X10A A 2X50A | UN | 10
FDE | 2023/01 | 14-INSTALAÇÕES ELÉTRICAS | 14.36-QUADRO GERAL | 09.04.050 | PLACA DE ACRILICO TRANSPARENTE ESP=5MM PROTECAO A CONTATO ACIDENTAL | M2 | 0.5
FDE | 2023/01 | 14-INSTALAÇÕES ELÉTRICAS | 14.37-REDE DE BAIXA TENSÃO: DUTO / QUADROS PARCIAIS LUZ / QUADROS TELEFONE | 09.05.045 | QUADRO DISTRIBUICAO, DISJ. GERAL 50A P/ 10 A 12 DISJS. | UN | 1
FDE | 2023/01 | 14-INSTALAÇÕES ELÉTRICAS | 14.38-CONSERVAÇÃO - BAIXA TENSÃO | 09.83.037 | BARRA DE COBRE PARA NEUTRO - 60 A | UN | 2
FDE | 2023/01 | 15-INSTALAÇÕES HIDRÁULICAS | 15.1-RETIRADAS | 08.60.007 | RETIRADA DE TORNEIRAS | UN | 3
CDHU | 2022/11 | 15-INSTALAÇÕES HIDRÁULICAS | 15.2-GRELHAS E TAMPAS | 49.06.560 | GRELHA COM CALHA E CESTO COLETOR PARA PISO EM AÇO INOXIDÁVEL, LARGURA DE 20 CM | M | 10.4
FDE | 2023/01 | 15-INSTALAÇÕES HIDRÁULICAS | 15.3-LOUÇAS | 08.16.010 | LAVATORIO DE LOUCA BRANCA SEM COLUNA C/ TORNEIRA DE FECHAM AUTOMATICO | UN | 6
CDHU | 2022/11 | 15-INSTALAÇÕES HIDRÁULICAS | 15.4-BANCADAS E TAMPOS | 44.02.200 | TAMPO/BANCADA EM CONCRETO ARMADO, REVESTIDO EM AÇO INOXIDÁVEL FOSCO POLIDO | M2 | 6.9
CDHU | 2022/11 | 15-INSTALAÇÕES HIDRÁULICAS | 15.5-APARELHOS DE ACO INOXIDAVEL | 44.06.300 | CUBA EM AÇO INOXIDÁVEL SIMPLES DE 400X340X140MM | UN | 4
FDE | 2023/01 | 15-INSTALAÇÕES HIDRÁULICAS | 15.6-CONSERVAÇÃO - REDE DE ESGOTO E ÁGUAS PLUVIAIS | 08.82.041 | SIFAO METALICO TIPO COPO DN 1 1/2 X 1 1/2" | UN | 13
FDE | 2023/01 | 15-INSTALAÇÕES HIDRÁULICAS | 15.7-CONSERVAÇÃO - APARELHOS E METAIS | 08.84.073 | VALVULA AMERICANA | UN | 4
CDHU | 2022/11 | 15-INSTALAÇÕES HIDRÁULICAS | 15.8-ACESSORIOS E METAIS | 44.03.315 | TORNEIRA DE MESA COM BICA MÓVEL E ALAVANCA | UN | 4
CDHU | 2022/11 | 15-INSTALAÇÕES HIDRÁULICAS | 15.9-PRATELEIRAS | 44.04.050 | PRATELEIRA EM GRANITO COM ESPESSURA DE 3 CM | M2 | 1.15
FDE | 2023/01 | 15-INSTALAÇÕES HIDRÁULICAS | 15.10-LOUÇAS | 08.16.089 | BR-01 BACIA P/ SANITARIO ACESSIVEL | CJ | 1
FDE | 2023/01 | 15-INSTALAÇÕES HIDRÁULICAS | 15.11-REDE DE ESGOTO: DEMAIS SERVIÇOS | 08.10.045 | RALO SIFONADO CONICO PVC DN 100MM C/GRELHA PVC CROMADO | UN | 2
FDE | 2023/01 | 15-INSTALAÇÕES HIDRÁULICAS | 15.12-BEBEDOUROS, LAVATÓRIOS E MICTÓRIOS PADRONIZADOS | 08.15.017 | BB-02 BEBEDOURO ACESSÍVEL ÁGUA REFRIGERADA PRESSÃO MÍNIMA 8MCA - FORNECIDO E INSTALADO | UN | 4
FDE | 2023/01 | 15-INSTALAÇÕES HIDRÁULICAS | 15.13-RECOLOCAÇÕES | 08.70.007 | RECOLOCAÇÃO DE TORNEIRAS | UN | 2
CDHU | 2022/11 | 15-INSTALAÇÕES HIDRÁULICAS | 15.14-RETIRADA DE APARELHOS, METAIS SANITÁRIOS E REGISTRO | 04.11.110 | RETIRADA DE PURIFICADOR/BEBEDOURO | UN | 2
FDE | 2023/01 | 15-INSTALAÇÕES HIDRÁULICAS | 15.15-RETIRADAS | 08.60.011 | RETIRADA DE APARELHOS SANITÁRIOS INCLUINDO ACESSÓRIOS | UN | 42
FDE | 2023/01 | 15-INSTALAÇÕES HIDRÁULICAS | 15.16-LOUÇAS | 08.16.001 | BACIA SIFONADA DE LOUCA BRANCA (VDR 6L) C/ ASSENTO | UN | 18
CDHU | 2022/11 | 15-INSTALAÇÕES HIDRÁULICAS | 15.17-ACESSORIOS E METAIS | 44.03.010 | DISPENSER TOALHEIRO EM ABS E POLICARBONATO PARA BOBINA DE 20 CM X 200 M, COM ALAVANCA | UN | 11
CDHU | 2022/11 | 15-INSTALAÇÕES HIDRÁULICAS | 15.17-ACESSORIOS E METAIS | 44.03.130 | SABONETEIRA TIPO DISPENSER, PARA REFIL DE 800 ML | UN | 11
CDHU | 2022/11 | 15-INSTALAÇÕES HIDRÁULICAS | 15.18-BANCADAS E TAMPOS | 44.02.062 | TAMPO/BANCADA EM GRANITO, COM FRONTÃO, ESPESSURA DE 2 CM, ACABAMENTO POLIDO | M2 | 6.13
FDE | 2023/01 | 15-INSTALAÇÕES HIDRÁULICAS | 15.19-ESPELHOS | 14.02.001 | EP-01 ESPELHO | UN | 8
CDHU | 2022/11 | 15-INSTALAÇÕES HIDRÁULICAS | 15.20-APARELHOS E LOUCAS | 44.01.270 | CUBA DE LOUÇA DE EMBUTIR OVAL | UN | 11
FDE | 2023/01 | 15-INSTALAÇÕES HIDRÁULICAS | 15.21-APARELHOS E METAIS | 08.17.085 | TORNEIRA DE FECHAMENTO AUTOMATICO DE MESA | UN | 11
FDE | 2023/01 | 15-INSTALAÇÕES HIDRÁULICAS | 15.22-OUTROS COMPONENTES PADRONIZADOS | 05.05.064 | PR-08 PRATELEIRA DE GRANITO | M | 19.05
FDE | 2023/01 | 15-INSTALAÇÕES HIDRÁULICAS | 15.23-APARELHOS E METAIS | 08.17.051 | BEBEDOURO ELETRICO COM CAPACIDADE DE 80 L | UN | 3
FDE | 2023/01 | 15-INSTALAÇÕES HIDRÁULICAS | 15.24-ABRIGO E REDE DE GÁS | 08.02.001 | AG-04 ABRIGO PARA GAS COM 2 CILINDROS DE 45 KG | UN | 2
CDHU | 2022/11 | 15-INSTALAÇÕES HIDRÁULICAS | 15.25-ACESSORIOS E METAIS | 44.03.050 | DISPENSER PAPEL HIGIÊNICO EM ABS PARA ROLÃO 300 / 600 M, COM VISOR | UN | 7
FDE | 2023/01 | 15-INSTALAÇÕES HIDRÁULICAS | 15.26-LOUÇAS | 08.16.053 | BR-07 CHUVEIRO ACESSIVEL | CJ | 2
FDE | 2023/01 | 15-INSTALAÇÕES HIDRÁULICAS | 15.26-LOUÇAS | 08.16.092 | BR-04 BARRA DE APOIO COM FIXAÇÃO LATERAL | UN | 2
FDE | 2023/01 | 15-INSTALAÇÕES HIDRÁULICAS | 15.26-LOUÇAS | 08.16.054 | BR-08 BACIA PARA SANITARIO ACESSIVEL | CJ | 2
FDE | 2023/01 | 15-INSTALAÇÕES HIDRÁULICAS | 15.27-REDE DE ESGOTO: TUBULAÇÕES | 08.09.018 | TUBO PVC NORMAL "SN" JUNTA ELÁSTICA DN 100 INCL CONEXÕES | M | 174.23
FDE | 2023/01 | 15-INSTALAÇÕES HIDRÁULICAS | 15.27-REDE DE ESGOTO: TUBULAÇÕES | 08.09.019 | TUBO PVC NORMAL "SN" JUNTA ELÁSTICA DN 150 INCL CONEXÕES | M | 95.64
FDE | 2023/01 | 15-INSTALAÇÕES HIDRÁULICAS | 15.28-REDE DE TRATAMENTO DE ESGOTO | 16.08.026 | CI-02 CAIXA DE INSPEÇÃO 80X80CM PARA ESGOTO | UN | 21
FDE | 2023/01 | 15-INSTALAÇÕES HIDRÁULICAS | 15.28-REDE DE TRATAMENTO DE ESGOTO | 16.08.027 | CG-01 CAIXA DE GORDURA EM ALVENARIA | UN | 4
FDE | 2023/01 | 15-INSTALAÇÕES HIDRÁULICAS | 15.29-REDE ÁGUAS PLUVIAIS: TUBULAÇÕES | 08.11.053 | TUBO DE PVC REFORÇADO "SR" JUNTA ELÁSTICA DN 100 INCL CONEXÕES | M | 327.58
FDE | 2023/01 | 15-INSTALAÇÕES HIDRÁULICAS | 15.29-REDE ÁGUAS PLUVIAIS: TUBULAÇÕES | 08.11.054 | TUBO DE PVC REFORÇADO "SR" JUNTA ELÁSTICA DN 150 INCL CONEXÕES | M | 38.97
FDE | 2023/01 | 15-INSTALAÇÕES HIDRÁULICAS | 15.30-REDE ÁGUAS PLUVIAIS: DEMAIS SERVIÇOS | 08.12.008 | LIGACAO CALHA CONDUTOR DE CHAPA ACO GALVANIZADO N.24 DIAMETRO DE 4" | UN | 8
FDE | 2023/01 | 15-INSTALAÇÕES HIDRÁULICAS | 15.30-REDE ÁGUAS PLUVIAIS: DEMAIS SERVIÇOS | 08.12.017 | CALHA OU AGUA FURTADA EM CHAPA GALV. N 24 - CORTE 1,00M | M | 64
FDE | 2023/01 | 15-INSTALAÇÕES HIDRÁULICAS | 15.31-REDE DE ÁGUA FRIA: TUBULAÇÕES | 08.03.016 | TUBO PVC RÍGIDO JUNTA SOLDÁVEL DE 25 INCL CONEXÕES | M | 96.93
FDE | 2023/01 | 15-INSTALAÇÕES HIDRÁULICAS | 15.31-REDE DE ÁGUA FRIA: TUBULAÇÕES | 08.03.017 | TUBO PVC RÍGIDO JUNTA SOLDÁVEL DE 32 INCL CONEXÕES | M | 25.45
FDE | 2023/01 | 15-INSTALAÇÕES HIDRÁULICAS | 15.31-REDE DE ÁGUA FRIA: TUBULAÇÕES | 08.03.019 | TUBO PVC RÍGIDO JUNTA SOLDÁVEL DE 50 INCL CONEXÕES | M | 94.9
FDE | 2023/01 | 15-INSTALAÇÕES HIDRÁULICAS | 15.32-REDE DE ÁGUA FRIA: DEMAIS SERVIÇOS | 08.04.022 | REGISTRO DE GAVETA COM CANOPLA CROMADA DN 20MM (3/4") | UN | 19
FDE | 2023/01 | 15-INSTALAÇÕES HIDRÁULICAS | 15.32-REDE DE ÁGUA FRIA: DEMAIS SERVIÇOS | 08.04.023 | REGISTRO DE GAVETA COM CANOPLA CROMADA DN 25MM (1") | UN | 1
FDE | 2023/01 | 15-INSTALAÇÕES HIDRÁULICAS | 15.32-REDE DE ÁGUA FRIA: DEMAIS SERVIÇOS | 08.04.025 | REGISTRO DE GAVETA COM CANOPLA CROMADA DN 40MM (1 1/2") | UN | 21
FDE | 2023/01 | 15-INSTALAÇÕES HIDRÁULICAS | 15.32-REDE DE ÁGUA FRIA: DEMAIS SERVIÇOS | 08.04.044 | VALVULA DE DESCARGA C/ REG INCORP DN=40MM(1 1/2) ACAB ANTIVANDALISMO | UN | 19
FDE | 2023/01 | 15-INSTALAÇÕES HIDRÁULICAS | 15.33-APARELHOS E METAIS | 08.17.078 | RESTRITOR DE VAZAO 6L/MIN PARA TORNEIRAS E MISTURADORES | UN | 16
FDE | 2023/01 | 15-INSTALAÇÕES HIDRÁULICAS | 15.34-REDE DE ESGOTO: DEMAIS SERVIÇOS | 08.10.011 | CAIXA SIFONADA DE PVC DN 150X185X75MM C/GRELHA PVC CROMADO | UN | 4
FDE | 2023/01 | 15-INSTALAÇÕES HIDRÁULICAS | 15.34-REDE DE ESGOTO: DEMAIS SERVIÇOS | 08.10.010 | CAIXA SIFONADA DE PVC DN 100X100X50MM C/GRELHA PVC CROMADO | UN | 1
FDE | 2023/01 | 15-INSTALAÇÕES HIDRÁULICAS | 15.35-REDE DE ESGOTO: TUBULAÇÕES | 08.09.016 | TUBO PVC NORMAL "SN" JUNTA ELÁSTICA DN 50 INCL CONEXÕES | M | 24.77
FDE | 2023/01 | 15-INSTALAÇÕES HIDRÁULICAS | 15.36-REDE DE ÁGUA FRIA: DEMAIS SERVIÇOS | 08.04.048 | VALVULA DE DESCARGA DE FECHAMENTO AUTOMATICO PARA MICTORIO | UN | 3
FDE | 2023/01 | 15-INSTALAÇÕES HIDRÁULICAS | 15.37-REDE DE ESGOTO: TUBULAÇÕES | 08.09.017 | TUBO PVC NORMAL "SN" JUNTA ELÁSTICA DN 75 INCL CONEXÕES | M | 41.05
FDE | 2023/01 | 15-INSTALAÇÕES HIDRÁULICAS | 15.38-REDE DE TRATAMENTO DE ESGOTO | 16.08.028 | CI-01 CAIXA DE INSPECAO 60X60CM PARA ESGOTO | UN | 7
FDE | 2023/01 | 15-INSTALAÇÕES HIDRÁULICAS | 15.39-REDE DE ESGOTO: DEMAIS SERVIÇOS | 08.10.049 | RALO SECO CONICO PVC DN 100MM C/GRELHA PVC CROMADO | UN | 2
FDE | 2023/01 | 15-INSTALAÇÕES HIDRÁULICAS | 15.40-APARELHOS E METAIS | 08.17.080 | TORNEIRA DE LAVAGEM COM CANOPLA DE 1/2" | UN | 6
FDE | 2023/01 | 15-INSTALAÇÕES HIDRÁULICAS | 15.41-REDE DE ESGOTO: TUBULAÇÕES | 08.09.015 | TUBO PVC NORMAL "SN" JUNTA SOLDÁVEL/ELÁSTICA DN 40 INCL CONEXÕES | M | 5.11
FDE | 2023/01 | 15-INSTALAÇÕES HIDRÁULICAS | 15.42-REDE DE ÁGUA FRIA: DEMAIS SERVIÇOS | 08.04.032 | REGISTRO DE PRESSAO C/ CANOPLA CROMADA DN 20MM (3/4") | UN | 2
FDE | 2023/01 | 15-INSTALAÇÕES HIDRÁULICAS | 15.43-ABRIGO E REDE DE GÁS | 08.02.021 | VG-01 VALVULA E REGULADOR DE PRESSAO DE GAS | UN | 4
FDE | 2023/01 | 15-INSTALAÇÕES HIDRÁULICAS | 15.43-ABRIGO E REDE DE GÁS | 08.02.061 | TUBO DE COBRE P/ GAS CLASSE A S/COST DN=3/4 (22) SOLDA FOSCOPER | M | 28.32
FDE | 2023/01 | 15-INSTALAÇÕES HIDRÁULICAS | 15.43-ABRIGO E REDE DE GÁS | 08.02.062 | TUBO DE COBRE P/ GAS CLASSE A S/COST DN=1 (28) SOLDA FOSCOPER | M | 32.93
FDE | 2023/01 | 15-INSTALAÇÕES HIDRÁULICAS | 15.44-REDE DE ÁGUA FRIA: TUBULAÇÕES | 08.03.018 | TUBO PVC RÍGIDO JUNTA SOLDÁVEL DE 40 INCL CONEXÕES | M | 63.55
FDE | 2023/01 | 15-INSTALAÇÕES HIDRÁULICAS | 15.44-REDE DE ÁGUA FRIA: TUBULAÇÕES | 08.03.020 | TUBO PVC RÍGIDO JUNTA SOLDÁVEL DE 60 INCL CONEXÕES | M | 49.27
CDHU | 2022/11 | 16-SERVIÇOS COMPLEMENTARES E ADMINISTRAÇÃO LOCAL | 16.1-SERVIÇOS AUXILIARES | 003950 | IMPERMEABILIZACAO DE BASE ACRILICA FLEXIVEL | M2 | 32
FDE | 2023/01 | 16-SERVIÇOS COMPLEMENTARES E ADMINISTRAÇÃO LOCAL | 16.2-CONSERVAÇÃO - SERVIÇOS COMPLEMENTARES | 16.80.098 | RETIRADA DE ENTULHO | M3 | 362.74
FDE | 2023/01 | 16-SERVIÇOS COMPLEMENTARES E ADMINISTRAÇÃO LOCAL | 16.3-MUROS DE ARRIMO - CONCRETO ARMADO | 16.14.006 | FORMAS DE MADEIRA MACICA | M2 | 1.45
FDE | 2023/01 | 16-SERVIÇOS COMPLEMENTARES E ADMINISTRAÇÃO LOCAL | 16.4-COMPLEMENTOS EXTERNOS / CANTEIRO DE OBRA / ALAMBRADO | 16.06.066 | ANDAIME - TORRE - ALUGUEL MENSAL | M | 26
FDE | 2023/01 | 16-SERVIÇOS COMPLEMENTARES E ADMINISTRAÇÃO LOCAL | 16.5-PROCEDIMENTOS PARA PREPARO E LIMPEZA DO SUBSTRATO | 16.35.001 | DEFINICAO E DEMARCACAO DA AREA DE REPARO, COM DISCO DE CORTE | M | 7
FDE | 2023/01 | 16-SERVIÇOS COMPLEMENTARES E ADMINISTRAÇÃO LOCAL | 16.6-COMPLEMENTOS EXTERNOS / CANTEIRO DE OBRA / ALAMBRADO | 16.06.023 | AL-01 ABRIGO PARA LIXO | UN | 1
FDE | 2023/01 | 16-SERVIÇOS COMPLEMENTARES E ADMINISTRAÇÃO LOCAL | 16.7-REVESTIMENTO DE PISOS | 13.02.006 | PISO DE CONCRETO FCK 25MPA DESEMPENAMENTO MECÂNICO E=8CM | M2 | 1691.4
FDE | 2023/01 | 16-SERVIÇOS COMPLEMENTARES E ADMINISTRAÇÃO LOCAL | 16.8-GRAMADOS / PAISAGISMO | 16.03.002 | GRAMA ESMERALDA EM PLACAS | M2 | 188
FDE | 2023/01 | 16-SERVIÇOS COMPLEMENTARES E ADMINISTRAÇÃO LOCAL | 16.9-ÁGUAS PLUVIAIS E DRENAGEM DE ACABAMENTO | 16.05.066 | TUBO PVC OCRE JUNTA ELASTICA DN 200 INCLUSIVE CONEXOES - ENTERRADO | M | 108.56
FDE | 2023/01 | 16-SERVIÇOS COMPLEMENTARES E ADMINISTRAÇÃO LOCAL | 16.10-REDE DE ÁGUA FRIA: TUBULAÇÕES | 08.03.018 | TUBO PVC RÍGIDO JUNTA SOLDÁVEL DE 40 INCL CONEXÕES | M | 14.65
FDE | 2023/01 | 16-SERVIÇOS COMPLEMENTARES E ADMINISTRAÇÃO LOCAL | 16.11-ÁGUAS PLUVIAIS E DRENAGEM DE ACABAMENTO | 16.05.032 | CA-22 CANALETA DE AGUAS PLUVIAIS EM CONCRETO (30CM) | M | 100.77
FDE | 2023/01 | 16-SERVIÇOS COMPLEMENTARES E ADMINISTRAÇÃO LOCAL | 16.11-ÁGUAS PLUVIAIS E DRENAGEM DE ACABAMENTO | 16.05.075 | CA-10 CAIXA DE AREIA 50X50 CM PARA AGUAS PLUVIAIS | UN | 16
FDE | 2023/01 | 16-SERVIÇOS COMPLEMENTARES E ADMINISTRAÇÃO LOCAL | 16.12-COMPLEMENTOS EXTERNOS / CANTEIRO DE OBRA / ALAMBRADO | 16.06.045 | LOCAÇÃO MENSAL CONTAINER DE 6M C/1 V.SANIT. 1 LAVABO E 1 PONTO P/CHUVEIRO,INCLUSIVE SUPORTE AR COND. | M2 | 200
FDE | 2023/01 | 16-SERVIÇOS COMPLEMENTARES E ADMINISTRAÇÃO LOCAL | 16.12-COMPLEMENTOS EXTERNOS / CANTEIRO DE OBRA / ALAMBRADO | 16.06.046 | LOCAÇÃO MENSAL DE CONTAINER 6,00M COM JANELAS DE VENTILAÇÃO. | M2 | 200
SINAPI | 2023/01 | 16-SERVIÇOS COMPLEMENTARES E ADMINISTRAÇÃO LOCAL | 16.13-SERVIÇOS AUXILIARES | 90777 | ENGENHEIRO CIVIL DE OBRA JUNIOR COM ENCARGOS COMPLEMENTARES - QUANTITATIVO DE HORAS DE ENGENHEIRO: 1 ENG. CIVIL/ARQUITETO 4 HORAS/DIA, 22 DIAS/MÊS DURANTE 12 MÊS(ES). | H | 1056
SINAPI | 2023/01 | 16-SERVIÇOS COMPLEMENTARES E ADMINISTRAÇÃO LOCAL | 16.13-SERVIÇOS AUXILIARES | 93563 | ALMOXARIFE COM ENCARGOS COMPLEMENTARES | MES | 10
SINAPI | 2023/01 | 16-SERVIÇOS COMPLEMENTARES E ADMINISTRAÇÃO LOCAL | 16.13-SERVIÇOS AUXILIARES | 94295 | MESTRE DE OBRAS COM ENCARGOS COMPLEMENTARES | MES | 10
FDE | 2023/01 | 16-SERVIÇOS COMPLEMENTARES E ADMINISTRAÇÃO LOCAL | 16.14-SERVIÇOS DE RECUPERAÇÃO ESTRUTURAL - SERVIÇOS PRELIMINARES | 16.30.017 | ANDAIME - TORRE - ALUGUEL MENSAL | M | 90